## 1.1 A.1 招标工程量清单封面
A.1 招标工程量清单封面
| 综合住院楼室外平台护栏修补加固项目 | [5 empty] | 工程
招标工程量清单
招 标 人：
（单位盖章）
造价咨询人：
（单位盖章）
2025年04月07日

## 1.2 B.1 招标工程量清单扉页
B.1 招标工程量清单扉页
|  | 综合住院楼室外平台护栏修补加固项目 |  |  |  |  | 工程
招标工程量清单
| 招 标 人： |  |  |  | 造价咨询人：
|  |  | （单位盖章） |  |  | （单位资质专用章）
| 法定代表人 或其授权人： |  |  |  | 法定代表人 或其授权人：
|  |  | （签字或盖章） |  |  | （签字或盖章）
| 编 制 人： |  |  |  | 复 核 人：
|  |  | （造价人员签字盖专用章） |  |  | （造价工程师签字盖专用章）
| 编 制 时 间： |  | 2025年04月07日 |  | 复 核 时 间： | 2025年04月07日

## 3.1 E.1 分部分项工程量清单计价表
E.1 分部分项工程量清单计价表
工程名称：综合住院楼室外平台护栏修补加固项目 | [5 empty] | 标段： |  |  |  |  | 第1页 共1页
序号 | 项目编码 | 项目名称 |  | 项目特征描述 | 计量 单位 |  | 工程量 | 金额（元）
[8 empty] | 综合单价 | 合价 | 其中
[10 empty] | 定额 人工费 |  | 定额 机械费 | 暂估价
1 | 011608002001 | 铲除涂料、裱糊面 |  | 1、铲除墙面脱落及平台外立面涂料 | m2 |  | 144.620
2 | WB011406001001 | 平台外立面 |  | 1、平台外立面刷真石漆（颜色甲定） | m2 |  | 73.500
3 | 011406001001 | 抹灰面油漆 |  | 1、外墙面脱落恢复 2、腻子两遍 3、乳胶漆两遍（颜色甲定） | m2 |  | 71.120
4 | 010901003001 | 二楼过道耐力板 |  | 1、二楼过道增加耐力板雨棚（颜色甲定） 2、铝合金方管柱50*100*4 3、铝合金方管屋面支撑40*60*3 | m2 |  | 16.000
5 | 010901003002 | CT室门口耐力板 |  | 1、利用原支架更换耐力板雨棚（颜色甲定） 2、拆除原雨棚面层 | m2 |  | 36.800
6 | 011503001001 | 百叶护栏 |  | 1、维修部分百叶护栏 2、加固百叶护栏 | 项 |  | 1.000
7 | ZB010101001001 | 清理平台，疏通管道 |  | 1、清理平台杂物、疏通平台下水管道 | 项 |  | 1.000
8 | 031001006001 | 冷凝水管铺设管网 |  | 1、空调冷凝水管铺设管网 | 项 |  | 1.000
9 | 011701008001 | 外装饰吊篮 |  | 1、外装饰吊篮 | m2 |  | 488.720
测评合格编号:2021JS-02【新点造价软件V10.0安徽版】

## 3.2 附录F 措施项目清单计价表
附录F 措施项目清单与计价表
工程名称：综合住院楼室外平台护栏修补加固项目 |  |  |  | 标段： |  |  | 第1页 共1页
序号 | 项目编码 |  | 项目名称 |  | 计算基础 | 费率（%） |  | 金额（元）
1 | JC-01 |  | 夜间施工增加费 |  |  | 0.500
2 | JC-02 |  | 二次搬运费 |  |  | 1.000
3 | JC-03 |  | 冬雨季施工增加费 |  |  | 0.800
4 | JC-04 |  | 已完工程及设备保护费 |  |  | 0.100
5 | JC-05 |  | 工程定位复测费 |  |  | 1.000
6 | JC-06 |  | 非夜间施工照明费 |  |  | 0.400
7 | JC-07 |  | 临时保护设施费 |  |  | 0.200
8 | JC-08 |  | 赶工措施费 |  |  | 2.200
合 计
测评合格编号:2021JS-02【新点造价软件V10.0安徽版】

## 3.3 附录G 不可竞争项目清单与计价表
附录G 不可竞争项目清单与计价表
工程名称：综合住院楼室外平台护栏修补加固项目 |  |  |  | 标段： |  |  | 第1页 共1页
序号 | 项目编码 |  | 项目名称 |  | 计算基数 | 费率（%） |  | 金额（元）
1 | JF-01 |  | 环境保护费 |  |  | 3.280
2 | JF-02 |  | 文明施工费 |  |  | 5.120
3 | JF-03 |  | 安全施工费 |  |  | 4.130
4 | JF-04 |  | 临时设施费 |  |  | 8.100
5 | JF-05 |  | 环境保护税
合 计
测评合格编号:2021JS-02【新点造价软件V10.0安徽版】

## 3.4 H.1 其他项目清单与计价汇总表
H.1 其他项目清单与计价汇总表
工程名称：综合住院楼室外平台护栏修补加固项目 |  |  | 标段： |  | 第1页 共1页
序号 | 项目名称 |  |  | 金额(元)
1 | 暂列金额
2 | 专业工程暂估价
3 | 计日工
4 | 总承包服务费
合 计
测评合格编号:2021JS-02【新点造价软件V10.0安徽版】

## 3.5 附录I 税金计价表
附录I 税金计价表
工程名称：综合住院楼室外平台护栏修补加固项目 |  |  |  | 标段： |  | 第1页 共1页
序号 | 项目名称 |  | 计算基础 |  | 计算基数 |  | 费率(％) | 金额(元)
1 | 增值税 |  | 分部分项工程费+措施项目费+不可竞争费+其他项目费 |  |  |  | 9.000
合 计
测评合格编号:2021JS-02【新点造价软件V10.0安徽版】