## 房屋零星综合维修目录价
序号 | 维修项大类 | 维修项小类 | 维修材料建议品牌及规格要求 | 数量单位 | （含税价格，元）
1 | 一、防水保温维修 | 屋顶防水维修（不含瓷砖铺贴） | 品牌：东方雨虹，禹王，科顺； 含屋面保温拆除清理外运；细石混凝土找平（40mm厚）；一布三涂聚氨酯防水涂料（2mm厚）；挤塑聚苯板保温层（40mm厚）；发泡混凝土找坡（最薄处30mm厚）；1:3水泥砂浆找平（20mm厚）；沥青非固化2mm厚+3mm厚SBS改性沥青防水卷材（聚酯胎，国标）；低强度等级砂浆隔离层（10mm厚）；50mm厚C20细石混凝土保护层（配6Φ一级钢、双向150*150、钢筋网片绑扎或电焊，设分隔缝）。 | ㎡
2 |  | 墙面防水维修（不含瓷砖铺贴） | 品牌：东方雨虹，禹王，科顺； 含墙面保温拆除清理外运、基层处理、聚氨酯涂膜、挤塑聚苯板保温层、聚酯纤维网格布、砂浆层、面层 | ㎡
3 |  | 地下室防水（注浆） | - | 公斤
4 |  | 卫生间防水维修（不含丙纶） | 涂膜防水，刷两遍; | ㎡
5 |  | 卫生间防水维修（含丙纶） | 涂膜防水，刷两遍; | ㎡
6 |  | 屋面卷材防水维修 | 品牌：东方雨虹，禹王，科顺；SBS防水卷材一层。卷材3mm厚。含原屋面卷材铲除。 | ㎡
7 |  | 屋面隔热板维修 | 含拆除 | ㎡
8 | 二、顶面维修 | 轻钢龙骨石膏板平顶维修 | 品牌：龙牌、泰山、兔宝宝；基层板防火涂料二遍 | ㎡
9 |  | 轻钢龙骨石膏板造型（曲面）顶维修 | 品牌：龙牌、泰山、兔宝宝；含钢骨架制作安装,防锈镀锌。 | ㎡
10 |  | 轻钢龙骨夹板基层铝塑板吊平顶 | 品牌：上海吉祥、雅丽泰、樱花 | ㎡
11 |  | 钢骨架铝塑板干挂吊顶 | 品牌：上海吉祥、雅丽泰、樱花 | ㎡
12 |  | 金属龙骨矿棉板、硅钙板吊顶 | 品牌：阿姆斯壮、美露达、星牌。常用规格600*600 | ㎡
13 |  | 金属龙骨金属扣板吊顶 | 品牌：友邦、品格 | ㎡
14 |  | 格栅（方通）吊顶 | 常用品牌；ф8吊筋、38型轻钢龙骨；0.8mm厚 | ㎡
15 |  | PVC、铝塑扣板吊顶 | 品牌：雅之龙、富丽 | ㎡
16 |  | 玻璃吊顶 | 5+5双层钢化玻璃夹胶 | ㎡
17 |  | 吊顶直线叠级 | 品牌：龙牌、泰山、兔宝宝 | m
18 |  | 吊顶曲线叠级 | 品牌：龙牌、泰山、兔宝宝 | m
19 |  | 灯箱匣吊顶 | φ8镀锌全牙丝杆，50系列轻钢吊顶龙骨；木工板石膏板基层及250mm挂板；白色透光灯膜；石膏板面嵌缝、贴胶带、批腻子二遍、内贴反光膜 | ㎡
20 |  | 方格格栅吊顶 | 30*40镀锌方管龙骨；厚度高于0.6mm | ㎡
21 |  | 铝方通吊顶 | 不上人型轻钢龙骨；3mm厚铝方通 | ㎡
22 |  | 铝单板吊顶 | 不上人型轻钢龙骨；3mm厚铝单板 | ㎡
23 |  | 装饰板墙面 | 30*40木龙骨；防火处理；18mm厚玻镁板基层；8MM厚乳白色烤漆玻璃 | ㎡
24 |  | 屋面彩钢棚 | 彩钢瓦制作安装：基层热镀锌方管焊接（60*60-80*80*1.2-2.0），面层钢、吕瓦片（4mm厚）用燕尾自攻螺丝加固 品牌： 彩钢瓦（上海宝钢，江苏建丰，江苏迈量）镀锌方管，角钢（唐钢，天钢）pvc排水管（伟星，康江，九牧） | ㎡
25 | 三、地面维修 | 屋面地砖维修 | - | ㎡
26 |  | 地面砖混抬高层（10cm以下） | - | ㎡
27 |  | 地面水泥砂浆找平（3cm内） | - | ㎡
28 |  | 屋内地面地砖铺贴（300*300） | 品牌：华鹏、东鹏、鹰牌、安华； 包括拼花走边、找平，水泥砂浆粘贴层3cm | ㎡
29 |  | 屋内地面地砖铺贴（600*600） | 品牌：华鹏、东鹏、鹰牌、安华； 包括拼花走边、找平，水泥砂浆粘贴层3cm | ㎡
30 |  | 屋内地面地砖铺贴（800*800） | 品牌：华鹏、东鹏、鹰牌、安华； 包括拼花走边、找平，水泥砂浆粘贴层3cm | ㎡
31 |  | 室内塑胶 | 地面找平、做自流平；安装4MM厚塑胶 | ㎡
32 |  | 门槛石 | 20mm厚；找平，水泥砂浆粘贴层3cm | ㎡
33 |  | 室外地面砖铺贴 | 包括拼花走边、找平，水泥砂浆粘贴层3cm | ㎡
34 |  | 地面砖、石材曲线切割铺设 | 简单拼花 | m
35 |  | 楼梯台阶地砖铺设 | 品牌：华鹏、东鹏、鹰牌；按楼梯宽度计取 | m
36 |  | 楼梯台阶花岗石铺设 | 按楼梯宽度计取 | m
37 |  | 石材楼地面处理及抛光防护 | 大理石打蜡抛光,养护 | ㎡
38 |  | 木龙骨、木工板基层地台制作安装 | 品牌：福庆，兔宝宝，莫干山；地台高度在15cm之内 | ㎡
39 |  | 不锈钢踢脚线木基层制作安装 | 九厘板基层 | m
40 |  | 不锈钢踢脚线（面层，10cm） | 1.2厚拉丝不锈钢踢脚线 | m
41 |  | 砖砌台阶（包括初粉） | 投影面积计算；红砖及水泥，中沙 | ㎡
42 |  | PVC塑胶地板拆换 | 品牌：欧冠、美莱尔；无方向同质透心卷材；2mm厚。 | ㎡
43 |  | 自流平 | - | ㎡
44 |  | 环氧地坪漆 | 含找平 | ㎡
45 |  | 水磨石地面 | 含基层处理及找平 | ㎡
46 |  | 人行道地砖（面包砖） | 含基层处理及找平（含垃圾清运） | ㎡
47 | 四、墙柱面维修 | 真石漆外墙维修 | 含墙面铲除、基层处理（含外墙封底漆等）、刷喷涂料等；喷底油两遍、喷真石漆2-3mm、喷面油两遍含防水 | ㎡
48 |  | 幕墙双层真空玻璃更换 | 1.5m*1.5m等常规尺寸 | 块
49 |  | 外墙铝塑板维修 | 品牌：上海吉祥、雅丽泰、樱花；含基层骨架或基层板材 | ㎡
50 |  | 外墙涂料维修 | 品牌：立邦、多乐士、嘉宝莉；含原层面水泥砂浆清除 | ㎡
51 |  | 墙、顶乳胶漆 | 品牌：立邦、多乐士、嘉宝莉；两遍 | ㎡
52 |  | 墙、顶批腻子 | 品牌：立邦、多乐士、嘉宝莉；满批腻子两遍。 | ㎡
53 |  | 砌240砖墙 | 含粉刷 | ㎡
54 |  | 砌120砖墙 | 含粉刷 | ㎡
55 |  | 内墙面砖铺贴 | 含找平；瓷砖专用粘贴剂、面砖铺贴 | ㎡
56 |  | 双面石膏板墙 | 品牌：龙牌、泰山、兔宝宝；75系列轻钢隔墙龙骨；双面石膏板，嵌缝，贴胶带 | ㎡
57 |  | 单面石膏板墙 | 品牌：龙牌、泰山、兔宝宝；75系列轻钢隔墙龙骨；单面石膏板，嵌缝，贴胶带 | ㎡
58 |  | 加强木龙骨 | - | ㎡
59 |  | 石膏板包下水管（单根） | 品牌：龙牌、泰山、兔宝宝 | m
60 |  | 石膏板包下水管（双根） | 品牌：龙牌、泰山、兔宝宝 | m
61 |  | 标砖砌筑包下水管（单管） | 含粉刷 | m
62 |  | 标砖砌筑包下水管（双管） | 含粉刷 | m
63 |  | 柱（梁）面装饰 | 30×40木龙骨（防火防腐处理）；10厚玻镁板 | ㎡
64 |  | 木结构基层铝塑板饰面 | 品牌：上海吉祥、雅丽泰、樱花 | ㎡
65 |  | 钢骨架结构上干挂铝塑板饰面 | 品牌：上海吉祥、雅丽泰、樱花；含钢骨架制安,防锈镀锌，4mm厚 | ㎡
66 |  | 铝塑板饰面 | 30*40木龙骨；防火处理；18mm厚玻镁板基层；3mm厚铝塑板饰面 | ㎡
67 |  | 铝塑板饰面（LOGO形象墙） | 品牌：吉祥、樱花、雅丽泰；30*40木龙骨；防火处理；18mm厚玻镁板基层；4mm铝塑板50丝； | ㎡
68 |  | 装饰板墙面 | 30*40木龙骨；防火处理；18mm厚玻镁板基层 ；3mm厚实木白枫或其它实木饰面板 | ㎡
69 |  | 实木护墙板（9mm厚） | 品牌：梦天、尚佰；含拼色、打孔；巴德士木漆、橡胶木插接板 | ㎡
70 |  | 实木护墙板（18mm厚） | 品牌：梦天、尚佰；含拼色、打孔；巴德士木漆、橡胶木插接板 | ㎡
71 |  | 墙布 | 含找平；洁面剂、粘合剂；材料中档以上，拼接整齐、平整、无空鼓。 | ㎡
72 |  | 打110孔（含粉刷） | - | 个
73 |  | 打方孔（300*400，含粉刷） | - | 个
74 |  | 打80孔（含粉刷） | - | 个
75 |  | 开墙洞（1200*2400，含粉刷） | - | 个
76 | 七、卫生间维修 | 拆换卫生间洗面盆（含水龙头） | 品牌：TOTO、九牧、箭牌、安华； | 套
77 |  | 拆换成套立柱盆（含水龙头） | 品牌：TOTO、九牧、箭牌、安华； | 套
78 |  | 不锈钢水池（含水龙头） | 品牌：九牧、摩恩、佳德 | 套
79 |  | 拆换拖把池（含水龙头） | 品牌：TOTO、九牧、箭牌、安华； | 套
80 |  | 拆换大便冲洗阀 | 品牌：TOTO、九牧、箭牌、安华； | 只
81 |  | 拆换小便感应器 | 品牌：TOTO、九牧、箭牌、安华； | 只
82 |  | 卫生间蹲便器砌筑 | - | 只
83 |  | 地漏 | 品牌：九牧、安华卫浴、潜水艇；不锈钢；DN100 | 个
84 |  | 卫生间排水维修 | - | m
85 |  | 下水软管更换 | 常用品牌； | 套
86 |  | 金属软管更换 | 常用品牌；800mm以内 | 根
87 |  | PPR20给水管 | 常用品牌； | m
88 |  | 螺纹法兰阀门 | 自来水水阀；PPR DN20 | 个
89 |  | 三角阀 | 品牌：九牧、申鹭达、辉煌水暖 | 个
90 |  | 坐便器（含配件） | 品牌：TOTO、九牧、箭牌：虹吸式 | 套
91 |  | 下水管道疏通 | - | m
92 |  | 下水管道清理 | - | m
93 | 十、其他 | 沥青路面修补 | 不含混凝土基层，沥青10cm，含垃圾清运 | ㎡
94 |  | 更换电缆桥架（200*300） | - | m
95 |  | 镀锌槽钢（10#） | 垫层使用。常用品牌，国标 | m
96 |  | 镀锌角铁（50*50） | 垫层使用。常用品牌,国标 | m
97 |  | 钢板盖板 | 品牌：马钢、宝钢、武钢，国标5mm厚钢盖板（含材料、切割、搬运、焊接、安装、固定） | ㎡
备注： 各维修项维修费报价包含人工费、材料费、机械费、措施费、规费、安全生产费、利润、税金、垃圾清运等实现维修项目目的全部费用