## E14单位工程汇总表2022
工程名称:雨花·梨园项目弱电设备采购及安装 |  |  | 专业: |  | 第1页 共1页
序号 | 工程内容 | 计费基础说明 | 单位 | 金额 | 其中:暂估价(元)
一 | 分部分项工程费 | 分部分项工程费合计 | 项 | 2480578.01 | 详见清单
二 | 冬雨季施工增加费 | 冬雨季施工增加费 | 项 | 0
三 | 绿色施工安全防护措施项目费 | 绿色施工安全防护措施项目费 | 项 | 0
四 | 其他项目费 | 安全责任险、环境保护税 | 项 | 0
五 | 销项税额 | 销项税额 | 项 | 0
单位工程建安造价 |  | 一+二+三+四+五 |  | 2480578.01

## E18工程量清单计价表不含量为02022
采购清单
序号 | 项目编码 | 项目名称 | 项目特征描述 | 单位 | 数量 | 金额（元） |  | 清单类型 | 系数 | 管理 |  | 其他管理 |  | 利润
[6 empty] | 单价上限 | 合价 |  |  | 系数 | 费用 | 系数 | 费用 | 系数 | 费用
|  | 雨花·梨园项目弱电设备采购及安装 |  |  |  |  | 2480578.01 | 建设项目 |  |  | 136818.34 |  |  |  | 85093.08
一 | 1.1.1.1.1 | 1# |  |  |  |  | 545611.13 | 分部工程 | 95.5 | 32.16 | 39180.43 |  |  | 20 | 24367.36
（一） | 1.1.1.1.1.1 | 可视对讲系统 |  |  |  |  | 258345.45 | 分部工程 | 95.5 | 32.16 | 17382.57 |  |  | 20 | 10810.69
1 | 030411001001 | 配管 | 1.名称:半硬质塑料管 2.材质:塑料 3.型号、规格:PVC20 4.配置形式:暗敷 5.未尽事宜详见图纸及招标文件、且满足设计及规范要求 | m | 6509.612 | 8.14 | 52988.24 | 分部分项 | 95.5 | 32.16 | 8441.01 |  |  | 20 | 5249.35
2 | 030411004001 | 配线 | 1.名称: 多芯软导线 2.型号、规格:RVV--2×1.0mm2 3.配线形式:管内穿线 4.未尽事宜详见图纸及招标文件、且满足设计及规范要求 | m | 4335.274 | 3.26 | 14132.99 | 分部分项 | 95.5 | 32.16 | 1028.33 |  |  | 20 | 639.45
3 | 030411004002 | 配线 | 1.名称: 多芯软导线 2.型号、规格:RVV--2×0.5mm2 3.配线形式:管内穿线 4.未尽事宜详见图纸及招标文件、且满足设计及规范要求 | m | 3132.238 | 2.73 | 8551.01 | 分部分项 | 95.5 | 32.16 | 717.6 |  |  | 20 | 446.34
4 | 030502005001 | 双绞线缆 | 1.名称:六类非屏蔽双绞线 2.规格:UTP-CAT6 3.敷设方式:管/暗槽内综合考虑 4.未尽事宜详见图纸及招标文件、且满足设计及规范要求 | m | 4335.274 | 4.89 | 21199.49 | 分部分项 | 95.5 | 32.16 | 2152.03 |  |  | 20 | 1338.3
5 | 030502009003 | 水晶头 | 1.名称:线缆端头-UTP-CAT6 2.网络接头打接，含六类水晶头 | 个 | 448 | 11.09 | 4968.32 | 分部分项 | 95.5 | 32.16 | 918.4 |  |  | 20 | 573.44
6 | 030507005002 | 可视对讲室内机 | 1.名称:可视对讲室内机 2.规格:1. 显示屏:7寸彩色TFT LCD2. 分辨率:1024×6003. 操作方式:电容式触摸屏4. 操作界面:扁平化风格UI操作界面,绚丽大气,操作简便5. 音质:支持噪声抑制和回声消除处理6. 以太网:10M/100M自适应7. 网络协议:TCP/IP、SIP2.0、RTSP8. 报警输入:支持8路有线防区接入9. 网口:1个RJ45 10M/100M自适应以太网口10. 材质 :PC+亚克力外壳,钢化玻璃面板11. 电源:对讲专用交换机网线供电或DC12V12. 功耗 :≤6w13. 工作温度:-10℃-+50℃14. 工作湿度:10%-90%15. 外形尺寸 :175mm×113.5mm×21mm" 3.其它:本体调试 4.未尽事宜详见图纸及招标文件、且满足设计及规范要求 | 台 | 224 | 587.97 | 131705.28 | 分部分项 | 95.5 | 32.16 | 2072 |  |  | 20 | 1288
7 | 030507005003 | 可视对讲单元机 | 1.名称:可视对讲单元机 2.规格:1.摄像头:CMOS低照度200W像素双目摄像机;2.视频压缩标准:H.264,分辨率:1920×1080;3.深度学习人脸识别算法,人脸白名单容量:10000张;4.用户数量:10000个,合法卡数量:50000张5.显示屏:4.3寸彩色非触摸 TFT LCD,分辨率:800*480;6.操作方式:触摸按键;7.操作界面:液晶显示,简易菜单;8.音频输入和输出:内置全指向麦克风和扬声器;9.支持Mifare卡、身份证序列号、CPU序列号识别;支持二维码开门;10.RS485:2个,RS485半双工;11.网络参数:10M/100M/1000M自适应,支持TCP/IP、SIP、RTSP等协议;12.IO输入:4个; IO输出:0个;门锁继电器:1个;13.外形尺寸:273mm*132.5mm*43mm(长*宽*高)。▲14.门口机支持没有用户使用时自动切换到屏保或息屏待机状态,当侦测移动物体自动唤醒设备,且门口机支持无需白光补光实现人脸识别以达到节能效果。 (提供第三方CMA或CNAS检测报告) 3.其它:本体调试 4.未尽事宜详见图纸及招标文件、且满足设计及规范要求 | 台 | 2 | 1868.81 | 3737.62 | 分部分项 | 95.5 | 32.16 | 37.88 |  |  | 20 | 23.56
8 | 030904001003 | 电源 | 1.名称:电源 2.型号、规格、参数:1. 输入电压:100-240VAC;2.输出电压:12VDC;3.输出电流:4.17A;4.输出功率:50W;5.纹波与噪声:< 150mVpp;6.电压调整范围:11-14Vdc; 3.未尽事宜详见图纸及招标文件、且满足设计及规范要求 | 个 | 2 | 78.07 | 156.14 | 分部分项 | 95.5 | 32.16 | 12.06 |  |  | 20 | 7.5
9 | 030507005006 | 紧急按钮开关 | 1.名称:紧急按钮开关 2.规格:1.标准结构:选用防火材料,红色;2.电气性能:最大耐用电流3A@36VDC;3.适用门型:安全门、逃生门、安全系统等;4.尺寸:86*86*50mm5.接点输出:NO/NC/COM 3.其它:本体调试 4.未尽事宜详见图纸及招标文件、且满足设计及规范要求 | 台 | 224 | 77.14 | 17279.36 | 分部分项 | 95.5 | 32.16 | 1442.56 |  |  | 20 | 896
10 | 030411006001 | 接线盒 | 1.名称:接线盒 2.材质:塑料 3.规格:86底盒 4.安装形式:暗装 | 个 | 450 | 8.06 | 3627 | 分部分项 | 95.5 | 32.16 | 560.7 |  |  | 20 | 348.75
（二） | 1.1.1.1.1.2 | 门禁系统 |  |  |  |  | 11471.18 | 分部工程 | 95.5 | 32.16 | 862.29 |  |  | 20 | 536.25
11 | 030411001017 | 配管 | 1.名称:电线管 2.材质:镀锌薄壁钢管 3.型号、规格:JDG20 4.配置形式:暗敷 5.未尽事宜详见图纸及招标文件、且满足设计及规范要求 | m | 272.912 | 14.12 | 3853.52 | 分部分项 | 95.5 | 32.16 | 508.74 |  |  | 20 | 316.39
12 | 030411004003 | 配线 | 1.名称: 多芯软导线 2.型号、规格:RVV--2×0.5mm2 3.配线形式:管内穿线 4.未尽事宜详见图纸及招标文件、且满足设计及规范要求 | m | 113.68 | 2.73 | 310.35 | 分部分项 | 95.5 | 32.16 | 26.04 |  |  | 20 | 16.2
13 | 030411004004 | 配线 | 1.名称: 多芯软导线 2.型号、规格:RVVP--8×0.5mm2 3.配线形式:管内穿线 4.未尽事宜详见图纸及招标文件、且满足设计及规范要求 | m | 90.814 | 10.2 | 926.3 | 分部分项 | 95.5 | 32.16 | 32.49 |  |  | 20 | 20.21
14 | 030411004005 | 配线 | 1.名称: 多芯软导线 2.型号、规格:RVVP--4×0.5mm2 3.配线形式:管内穿线 4.未尽事宜详见图纸及招标文件、且满足设计及规范要求 | m | 102.618 | 5.94 | 609.55 | 分部分项 | 95.5 | 32.16 | 36.72 |  |  | 20 | 22.83
15 | 030507007001 | 出入口执行机构设备 | 1.名称:双门磁力锁 2.规格:铝外壳采用高强度合金材料,阳极硬化处理;最大静态直线拉力:230kg%%P10%;断电开锁,满足消防要求;指示灯:红灯为开锁状态, 绿灯为上锁状态;支持锁状态侦测信号(门磁)输出:NO/NC/COM接点;工作电压:12V/470mA 或 24V/235mA,可自行设定工作电压,出厂默认为DC12V;防残磁设计,选用防磨损材料;磁力锁无机械故障,完全采用电磁 吸力工作;加大电磁吸力,专业设计、双重锁体绝缘处理;使用环境:室内(不防水);适用门型:木门、玻璃门、金属门、防火门。" 3.其它:本体调试 4.未尽事宜详见图纸及招标文件、且满足设计及规范要求 | 台 | 6 | 384.25 | 2305.5 | 分部分项 | 95.5 | 32.16 | 79.62 |  |  | 20 | 49.5
16 | 030507005004 | 电锁按键 | 1.名称:电锁按键 2.规格:外形尺寸：结构:塑料面板;性能:最大耐电流1.25A,电压250V;输出:常开;类型:适合埋入式电器盒使用;尺寸:86*86mm,安装后露出13mm 3.其它:本体调试 4.未尽事宜详见图纸及招标文件、且满足设计及规范要求 | 台 | 6 | 79.09 | 474.54 | 分部分项 | 95.5 | 32.16 | 46.8 |  |  | 20 | 29.1
17 | 030507005005 | 读卡器 | 1.名称:刷卡门禁一体机 2.规格:1. 不低于2.4英寸显示屏,屏幕最大亮度不小于250cd/m²,分辨率不小于320×240。2. 实体按键,支持刷卡、密码认证方式;支持存储不低于1000张卡、500个密码和10万条事件记录;3. 硬件接口不少于:LAN*1、电锁*1、门磁*1、开门按钮*1、USB*1、防拆*1;4. 有线网络,室内使用,壁挂安装(标配挂板,适配86底盒)。▲5. 应支持本地加密存储比对结果、身份信息,支持实时加密上传比对结果、身份信息,支持断网续传离线加密记录,支持对USB导出数据(事件记录等)采用加密处理,支持本地比对结果用户信息脱敏显示功能开启/关闭,即隐藏姓名和工号信息。(需提供公安部所属检验机构出具的检测报告复印件)。6. 应能对门的开启方式,卡(密码)的各种使用权限进行组合设置,实现不同场景的权限管理:多重卡认证开门;多重卡+中心远程认证开门;多重卡+超级密码开门;多重卡+超级卡开门;首卡开门;超级权限开门;管理中心远程开门;支持普通卡、胁迫卡、超级卡等多种类型用户权限设置;应支持按时间分时段管控门禁权限,支持255组时段计划管理,支持1024个假日计划管理;支持常开、常闭时段管理;支持首卡开门管理。系统主要操作响应时间应<2s。 3.其它:本体调试 4.未尽事宜详见图纸及招标文件、且满足设计及规范要求 | 台 | 4 | 598.51 | 2394.04 | 分部分项 | 95.5 | 32.16 | 75.76 |  |  | 20 | 47.12
18 | 030904001002 | 电源 | 1.名称:门禁开关电源 2.型号、规格、参数:1.输入电压:100-240VAC;输出电压:12VDC;输出电流:4.17A;2.输出功率:50W;工作温度:-10℃-+50℃;工作湿度:<95%; 3.未尽事宜详见图纸及招标文件、且满足设计及规范要求 | 个 | 6 | 78.07 | 468.42 | 分部分项 | 95.5 | 32.16 | 36.18 |  |  | 20 | 22.5
19 | 030411006002 | 接线盒 | 1.名称:接线盒 2.材质:塑料 3.规格:86底盒 4.安装形式:暗装 | 个 | 16 | 8.06 | 128.96 | 分部分项 | 95.5 | 32.16 | 19.94 |  |  | 20 | 12.4
（三） | 1.1.1.1.1.3 | 视频监控系统 |  |  |  |  | 11492.73 | 分部工程 | 95.5 | 32.16 | 1313.86 |  |  | 20 | 817.17
20 | 030411001003 | 配管 | 1.名称:半硬质塑料管 2.材质:塑料 3.型号、规格:PVC20 4.配置形式:暗敷 5.未尽事宜详见图纸及招标文件、且满足设计及规范要求 | m | 353.604 | 8.14 | 2878.34 | 分部分项 | 95.5 | 32.16 | 458.52 |  |  | 20 | 285.15
21 | 030411004006 | 配线 | 1.名称: 多芯软导线 2.型号、规格:RVV--2×1.0mm2 3.配线形式:管内穿线 4.未尽事宜详见图纸及招标文件、且满足设计及规范要求 | m | 365.004 | 3.26 | 1189.91 | 分部分项 | 95.5 | 32.16 | 86.58 |  |  | 20 | 53.84
22 | 030502005003 | 双绞线缆 | 1.名称:六类非屏蔽双绞线 2.规格:UTP-CAT6 3.敷设方式:管/暗槽内综合考虑 4.未尽事宜详见图纸及招标文件、且满足设计及规范要求 | m | 365.004 | 4.94 | 1803.12 | 分部分项 | 95.5 | 32.16 | 184.87 |  |  | 20 | 114.98
23 | 030502009005 | 水晶头 | 1.名称:线缆端头-UTP-CAT6 2.网络接头打接，含六类水晶头 | 个 | 8 | 11.09 | 88.72 | 分部分项 | 95.5 | 32.16 | 16.4 |  |  | 20 | 10.24
24 | 030506007001 | 视频系统设备 | 1.名称:1080P枪式摄像机 2.规格:红外阵列筒型网络摄像机,最高分辨率可达200万像素, 支持1个RJ45 10 M/100 M自适应以太网口,1个内置麦克风;移动侦测(支持人形检测)与异常侦测;支持背光补偿,强光抑制,3D数字降噪,数字宽动态,适应不同环境;支持平台接入;传感器类型:1/2.7 Progressive Scan CMOS 最低照度:彩色:0.01 Lux @(F1.2,AGC ON),0 Lux with IR 宽动态:数字宽动态焦距&视场角:4 mm,水平视场角:81.3%%D,垂直视场角:43.6°,对角视场角:96.9° 红外波长范围:850 nm 防补光过曝:支持 补光灯类型:红外灯 补光距离:最远可达50 m 最大图像尺寸:1920 × 1080 视频压缩标准:主码流:H.265/H.264 子码流:H.265/H.264 音频:1个内置麦克风 网络:1个RJ45 10 M/100 M自适应以太网口启动及工作温湿度:-30 °C~60 °C,湿度小于95%(无凝结) 存储温湿度:-30 °C~60 °C,湿度小于95%(无凝结) 供电方式:DC:12 V ± 25%,支持防反接保护PoE:IEEE802.3af,CLASS 3 3.其它:本体调试 4.未尽事宜详见图纸及招标文件、且满足设计及规范要求 | 台 | 4 | 637.23 | 2548.92 | 分部分项 | 95.5 | 32.16 | 246.84 |  |  | 20 | 153.52
25 | 030507008001 | 监控摄像设备 | 1.名称:枪式摄像机、球机壁装支架 2.规格:壁装支架,外观 白2.适用范围 适合枪型、筒型、球型、一体型摄像机壁装3.材料 铝合金,调整角度 水平:360%%D,垂直:-45%%D~45%%D | 台 | 4 | 103.01 | 412.04 | 分部分项 | 95.5 | 32.16 | 63.84 |  |  | 20 | 39.72
26 | 030506007002 | 视频系统设备 | 1.名称:1080P半球摄像机 2.规格:红外阵列海螺型网络摄像机,最高分辨率可达200万像素,并在此分辨率下可输出25 fps实时图像;支持1个RJ45 10 M/100 M自适应以太网口,1个内置麦克风;移动侦测(支持人形检测)与异常侦测;支持背光补偿,强光抑制,3D数字降噪,数字宽动态,适应不同环境;支持萤石平台,海康互联接入;传感器类型:1/2.7 Progressive Scan CMOS 调节角度:水平:0°-360°,垂直:0°-75°,旋转:0°-360° 宽动态:数字宽动态 最低照度:彩色:0.01 Lux @(F1.2,AGC ON),0 Lux with IR 焦距&视场角:2.8mm,水平视场角:104.9°,垂直视场角:58.2°,对角视场角:123.2°补光距离:最远可达30 m 补光灯类型:红外灯 防补光过曝:支持 红外波长范围:850 nm 最大图像尺寸:1920 × 1080 视频压缩标准:主码流:H.265/H.264 子码流:H.265/H.264 网络:1个RJ45 10 M/100 M自适应以太网口 音频:1个内置麦克风启动和工作温湿度:-30℃-~60℃,湿度小于95%(无凝结) 供电方式:DC:12 V± 25%,支持防反接保护PoE:IEEE802.3af,CLASS 3 3.其它:本体调试 4.未尽事宜详见图纸及招标文件、且满足设计及规范要求 | 台 | 4 | 626.8 | 2507.2 | 分部分项 | 95.5 | 32.16 | 246.84 |  |  | 20 | 153.52
27 | 030411006003 | 接线盒 | 1.名称:接线盒 2.材质:塑料 3.规格:86底盒 4.安装形式:暗装 | 个 | 8 | 8.06 | 64.48 | 分部分项 | 95.5 | 32.16 | 9.97 |  |  | 20 | 6.2
（四） | 1.1.1.1.1.4 | 智能网设备网 |  |  |  |  | 77275.65 | 分部工程 | 95.5 | 32.16 | 2718.64 |  |  | 20 | 1690.94
28 | 030502010003 | 配线架 | 1.名称:24芯光纤配线架 2.规格:24口 3.其他:含熔纤盘、束状尾纤、耦合器(FC), SC满配 4.未尽事宜详见图纸及招标文件、且满足设计及规范要求 | 个 | 2 | 434.04 | 868.08 | 分部分项 | 95.5 | 32.16 | 10.46 |  |  | 20 | 6.5
29 | 030502010001 | 配线架 | 1.名称:12芯光纤配线架 2.规格:12口 3.其他:含熔纤盘、束状尾纤、耦合器(FC), SC满配 4.未尽事宜详见图纸及招标文件、且满足设计及规范要求 | 个 | 12 | 331.13 | 3973.56 | 分部分项 | 95.5 | 32.16 | 48.24 |  |  | 20 | 30
30 | 030501012001 | 交换机 | 1.名称:24口 POE ONU交换机 2.规格及参数:1、支持EPON/GPON自适应接口≥1,千兆POE口≥24,支持802.3af/at智能POE,POE功率≥370W;2、支持DBA和Rate-Limit功能,QOS功能,背压式流控、IEEE802.3x流控、防止Head Of Line机制、IEEE 802.1p,CoS、WR、SP和FIFO队列调度算法、端口限速等3、支持ITU-T定义的标准OMCI,包括配置、告警、性能监控、故障隔离和安全管理等;4、产品遵循ITU-T G.984/988国际标准,中华人民共和国通讯行业标准《接入网技术--吉比特无源光网络》,中国电信级GPON设备技术要求CTC2.0,可轻松实现与业界主流厂商标准OLT设备的互连互通,混合组网,使网络建设费用最小化。5、支持端口MAC地址数限制、端口保护、端口风暴抑制、Loopdetect功能等;6、支持CLI, Web, SNMP, TELNET、云管理、移动APP管理等多种管理方式,可通过TFTP和WEB,OMCI等方式进行软件升级,本地或服务器syslog记录系统日志等;7、提供防攻击功能,对恶意流量进行检测和抑制,实时查看防止攻击功能的工作情况,保护二层和三层网络安全,支持自定义时间区域查看设备攻击事件,包括事件类型、攻击者MAC、攻击设备类型等维度。8、支持基于GB 4943.1-2022的冲击测试能验证外壳无损坏、无危险，含光模块 3.其它:本体调试 4.未尽事宜详见图纸及招标文件、且满足设计及规范要求 | 台 | 14 | 3538.09 | 49533.26 | 分部分项 | 95.5 | 32.16 | 992.74 |  |  | 20 | 617.4
31 | 030502010002 | 配线架 | 1.名称:24口配线架 2.规格:24口 3.其它:含六类模块,满配 4.未尽事宜详见图纸及招标文件、且满足设计及规范要求 | 个 | 14 | 721.46 | 10100.44 | 分部分项 | 95.5 | 32.16 | 980.98 |  |  | 20 | 610.12
32 | 030502001001 | 机柜、机架 | 1.名称:机柜 2.材质:冷轧钢板 3.规格:9U,500(W)*400(D)*450(H)， 4.安装方式:墙挂式安装，含接地 5.未尽事宜详见图纸及招标文件、且满足设计及规范要求 | 台 | 14 | 658.16 | 9214.24 | 分部分项 | 95.5 | 32.16 | 464.38 |  |  | 20 | 288.82
33 | 030502009001 | 跳线 | 1.名称:光纤跳线 2.规格:2m 3.未尽事宜详见图纸及招标文件、且满足设计及规范要求 | 条 | 56 | 15.18 | 850.08 | 分部分项 | 95.5 | 32.16 | 44.8 |  |  | 20 | 28
34 | 031103008001 | 光缆 | 1.规格、型号:6芯单模光纤 2.敷设部位:室内 3.未尽事宜详见图纸及招标文件、且满足设计及规范要求 | m | 550.5 | 4.97 | 2735.99 | 分部分项 | 95.5 | 32.16 | 177.04 |  |  | 20 | 110.1
（五） | 1.1.1.1.1.5 | 综合布线系统 |  |  |  |  | 172277.14 | 分部工程 | 95.5 | 32.16 | 16157.33 |  |  | 20 | 10048.54
35 | 030411003001 | 桥架 | 1.名称:钢制槽式桥架 2.规格:（宽+高mm以下） 400 3.型号:200*100*1.5 4.材质:冷轧钢板; 5.类型:槽式带盖板（含附配件），防腐处理 6.接地方式:接地跨接 | m | 159.6 | 104.05 | 16606.38 | 分部分项 | 95.5 | 32.16 | 1469.28 |  |  | 20 | 913.71
36 | 031002001001 | 桥架支架 | 1.材质:型钢 2.管架形式:桥架支架 3.刷油防腐:除锈，刷防锈漆、面漆各两遍 | kg | 197.9 | 13.23 | 2618.22 | 分部分项 | 95.5 | 32.16 | 298.97 |  |  | 20 | 185.93
37 | 030502003003 | 144芯光纤接续盒 | 1.名称：144芯光纤接续盒 2.规格：144芯光纤接续盒 3.未尽事宜详见图纸及招标文件、且满足设计及规范要求 | 个 | 2 | 375.93 | 751.86 | 分部分项 | 95.5 | 32.16 | 38.6 |  |  | 20 | 24
38 | 030502003002 | 48芯光纤接续盒 | 1.名称：48芯光纤接续盒 2.规格：48芯光纤接续盒 3.未尽事宜详见图纸及招标文件、且满足设计及规范要求 | 个 | 2 | 312.74 | 625.48 | 分部分项 | 95.5 | 32.16 | 38.6 |  |  | 20 | 24
39 | 030502003001 | 24芯光纤分纤箱 | 1.名称：24芯光纤分纤箱 2.规格：600*500*200,24芯满配;含尾纤 3.未尽事宜详见图纸及招标文件、且满足设计及规范要求 | 个 | 14 | 558.34 | 7816.76 | 分部分项 | 95.5 | 32.16 | 73.22 |  |  | 20 | 45.5
40 | 031103008002 | 光缆 | 1.规格、型号:24芯单模光纤 2.敷设部位:室内 3.未尽事宜详见图纸及招标文件、且满足设计及规范要求 | m | 688.8 | 11.25 | 7749 | 分部分项 | 95.5 | 32.16 | 221.52 |  |  | 20 | 137.76
41 | 030502009002 | 跳线 | 1.名称:光纤跳线 2.规格:2m 3.未尽事宜详见图纸及招标文件、且满足设计及规范要求 | 条 | 28 | 15.18 | 425.04 | 分部分项 | 95.5 | 32.16 | 22.4 |  |  | 20 | 14
42 | 031103010001 | 光纤熔接 | 1.名称：光纤熔接 2.规格：热熔 3.未尽事宜详见图纸及招标文件、且满足设计及规范要求 | 芯 | 672 | 43.37 | 29144.64 | 分部分项 | 95.5 | 32.16 | 3696 |  |  | 20 | 2298.24
43 | 030502003004 | 弱电箱 | 1.名称：弱电箱 2.规格：弱电箱（空箱） 3.未尽事宜详见图纸及招标文件、且满足设计及规范要求 | 个 | 224 | 191.22 | 42833.28 | 分部分项 | 95.5 | 32.16 | 3017.28 |  |  | 20 | 1877.12
44 | 030411001004 | 配管 | 1.名称:半硬质塑料管 2.材质:塑料 3.型号、规格:PVC20 4.配置形式:暗敷 5.未尽事宜详见图纸及招标文件、且满足设计及规范要求 | m | 3404.622 | 8.14 | 27713.62 | 分部分项 | 95.5 | 32.16 | 4414.77 |  |  | 20 | 2745.49
45 | 031103008004 | 皮线光缆 | 1.名称:皮线光缆 2.规格：单模单芯皮线光缆 3.未尽事宜详见图纸及招标文件、且满足设计及规范要求 | m | 8811.864 | 4.05 | 35688.05 | 分部分项 | 95.5 | 32.16 | 2833.9 |  |  | 20 | 1762.37
46 | 030502005004 | 双绞线缆 | 1.名称:六类非屏蔽双绞线 2.规格:UTP-CAT6 3.敷设方式:管/暗槽内综合考虑 4.未尽事宜详见图纸及招标文件、且满足设计及规范要求 | m | 42.69 | 4.94 | 210.89 | 分部分项 | 95.5 | 32.16 | 21.62 |  |  | 20 | 13.45
47 | 030502009006 | 水晶头 | 1.名称:线缆端头-UTP-CAT6 2.网络接头打接，含六类水晶头 | 个 | 2 | 11.09 | 22.18 | 分部分项 | 95.5 | 32.16 | 4.1 |  |  | 20 | 2.56
48 | 030502004001 | 信息插座 | 1.名称:单口信息插座 2.安装方式:暗装 3.底盒材质、规格:86型 PVC 4.其它:带六类非屏蔽模块、含接线盒 5.未尽事宜详见图纸及招标文件、且满足设计及规范要求 | 个 | 2 | 35.87 | 71.74 | 分部分项 | 95.5 | 32.16 | 7.07 |  |  | 20 | 4.41
（六） | 1.1.1.1.1.6 | 五方通话 |  |  |  |  | 7645.92 | 分部工程 | 95.5 | 32.16 | 541.62 |  |  | 20 | 336.87
49 | 030411004007 | 配线 | 1.名称: 多芯软导线 2.型号、规格:RVV--4×0.75mm2 3.配线形式:管内穿线 4.未尽事宜详见图纸及招标文件、且满足设计及规范要求 | m | 328.654 | 4.54 | 1492.09 | 分部分项 | 95.5 | 32.16 | 89.85 |  |  | 20 | 55.87
50 | 030502005002 | 双绞线缆 | 1.名称:六类非屏蔽双绞线 2.规格:UTP-CAT6 3.敷设方式:管/暗槽内综合考虑 4.未尽事宜详见图纸及招标文件、且满足设计及规范要求 | m | 334.468 | 4.94 | 1652.27 | 分部分项 | 95.5 | 32.16 | 169.41 |  |  | 20 | 105.36
51 | 030502009007 | 水晶头 | 1.名称:线缆端头-UTP-CAT6 2.网络接头打接，含六类水晶头 | 个 | 4 | 11.09 | 44.36 | 分部分项 | 95.5 | 32.16 | 8.2 |  |  | 20 | 5.12
52 | 030506007004 | 视频系统设备 | 1.名称:电梯轿厢摄像机 2.规格:红外阵列海螺型网络摄像机,最高分辨率可达200万像素,并在此分辨率下可输出25 fps实时图像; 支持1个RJ45 10 M/100 M自适应以太网口,1个内置麦克风;移动侦测(支持人形检测)与异常侦测;支持背光补偿,强光抑制,3D数字降噪,数字宽动态,适应不同环境;支持ROI感兴趣区域增强编码;传感器类型:1/2.7 Progressive Scan CMOS 宽动态:数字宽动态 最低照度:彩色:0.01 Lux @(F1.2,AGC ON),0 Lux with IR 焦距&视场角:2.8mm,水平视场角:104.9%%D,垂直视场角:58.2%%D,对角视场角:123.2%%D%%D 补光距离:最远可达30 m 补光灯类型:红外灯 防补光过曝:支持 红外波长范围:850 nm 最大图像尺寸:1920 × 1080 视频压缩标准:主码流:H.265/H.264 子码流:H.265/H.264 网络:1个RJ45 10 M/100 M自适应以太 网口 音频:1个内置麦克风启动和工作温湿度:-30 %%DC~60 %%DC,湿度小于95%(无凝结) 供电方式:DC:12 V %%P 25%,支持防反接保护防护:IP66 3.其它:本体调试 4.未尽事宜详见图纸及招标文件、且满足设计及规范要求 | 台 | 4 | 572.71 | 2290.84 | 分部分项 | 95.5 | 32.16 | 222.72 |  |  | 20 | 138.52
53 | 030506007005 | 无线网桥 | 1.名称:无线网桥 2.规格:网络协议:NTP(网络校时);SADP(自动搜索 IP 地址);HTTPS(Web管理);SSH(调试)LED指示灯:PWR电源指示灯;LAN口指示灯;信号强度指示灯设备维护:支持WEB、客户端和APP管理,支持Syslog和控制台信息,支持终端识别、终端准入无线传输距离 :200m 带机量:2路8MP IPC 组网方式:点对点无线标准:IEEE 802.11b/g/n(2*2 MIMO 300 Mbps) 工作频段:2400 MHz ~ 2483.5 MHz 天线角度:水平天线角度:70%%D %%P 5%%D 接收灵敏度:-87%%P2dB@HT40-MCS0 -68%%P2dB@HT40-MCS7 最大空口传输速率:≤ 300 Mbps 配对方式:成对网络接口类型:机房端:1个RJ45 ,10/100 Mbps自适应摄像机端:2个RJ45 ,10/100 Mbps自适应信道宽度:10/20/40 MHz 工作场景:机房端/摄像机端安全模式:WPA2-PSK 安全机制:隐藏无线网络名称 网络模式:桥接 管理方式:Web,4200客户端, 系统日志:私有log机制、syslog Firmware更新:WEB 、客户端和APP更新 应用功能:支持智能频谱管理,支持故障自愈电源输入:12 VDC, 1 A供电方式:DC12V 1A电源适配器+百兆POE注入器 3.其它:本体调试 4.未尽事宜详见图纸及招标文件、且满足设计及规范要求 | 台 | 4 | 541.59 | 2166.36 | 分部分项 | 95.5 | 32.16 | 51.44 |  |  | 20 | 32
（七） | 1.1.1.1.1.7 | 巡更系统 |  |  |  |  | 2729.16 | 分部工程 | 95.5 | 32.16 | 204.12 |  |  | 20 | 126.9
54 | 030506007006 | 巡更点 | 1.名称:巡更点 2.规格:"巡更功能:搭配感应式巡更棒使用,用作在标记地点位置巡更;读卡技术:感应式射频读卡,内置唯一ID卡号,防止作弊;产品材质:工程塑料封装,内置芯片;外观特点:自带夜光功能,提示标贴;安装方式:可埋入墙体,隐蔽式安装; 3.本体安装及调试 4.未尽事宜详见图纸及招标文件、且满足设计及规范要求 | 台 | 54 | 50.54 | 2729.16 | 分部分项 | 95.5 | 32.16 | 204.12 |  |  | 20 | 126.9
（八） | 1.1.1.2 | 措施项目 |  |  |  |  | 4373.9 | 措施项目 |  | 32.16 |  |  |  | 20
55 | 031301017001 | 脚手架搭拆 |  | 项 | 1 | 1763.67 | 1763.67 | 单价措施 | 95.5 | 32.16 |  |  |  | 20
56 | 031301019001 | 高层施工增加 |  | 项 | 1 | 2610.23 | 2610.23 | 单价措施 | 95.5 | 32.16 |  |  |  | 20
二 | 1.1.2 | 2# |  |  |  |  | 250151.3 | 单位工程 |  | 32.16 | 17081.58 |  |  | 20 | 10623.67
（一） | 1.1.2.1.1.1 | 可视对讲系统 |  |  |  |  | 120739.16 | 分部工程 | 95.5 | 32.16 | 7615.06 |  |  | 20 | 4736.1
57 | 030411001036 | 配管 | 1.名称:半硬质塑料管 2.材质:塑料 3.型号、规格:PVC20 4.配置形式:暗敷 5.未尽事宜详见图纸及招标文件、且满足设计及规范要求 | m | 2672.781 | 8.14 | 21756.44 | 分部分项 | 95.5 | 32.16 | 3465.8 |  |  | 20 | 2155.33
58 | 030411004060 | 配线 | 1.名称: 多芯软导线 2.型号、规格:RVV--2×1.0mm2 3.配线形式:管内穿线 4.未尽事宜详见图纸及招标文件、且满足设计及规范要求 | m | 1732.844 | 3.26 | 5649.07 | 分部分项 | 95.5 | 32.16 | 411.03 |  |  | 20 | 255.59
59 | 030411004061 | 配线 | 1.名称: 多芯软导线 2.型号、规格:RVV--2×0.5mm2 3.配线形式:管内穿线 4.未尽事宜详见图纸及招标文件、且满足设计及规范要求 | m | 1478.587 | 2.73 | 4036.54 | 分部分项 | 95.5 | 32.16 | 338.74 |  |  | 20 | 210.7
60 | 030502005039 | 双绞线缆 | 1.名称:六类非屏蔽双绞线 2.规格:UTP-CAT6 3.敷设方式:管/暗槽内综合考虑 4.未尽事宜详见图纸及招标文件、且满足设计及规范要求 | m | 1732.844 | 4.94 | 8560.25 | 分部分项 | 95.5 | 32.16 | 877.69 |  |  | 20 | 545.85
61 | 030502009008 | 水晶头 | 1.名称:线缆端头-UTP-CAT6 2.网络接头打接，含六类水晶头 | 个 | 224 | 11.09 | 2484.16 | 分部分项 | 95.5 | 32.16 | 459.2 |  |  | 20 | 286.72
62 | 030507005048 | 可视对讲室内机 | 1.名称:可视对讲室内机 2.规格:1. 显示屏:7寸彩色TFT LCD2. 分辨率:1024×6003. 操作方式:电容式触摸屏4. 操作界面:扁平化风格UI操作界面,绚丽大气,操作简便5. 音质:支持噪声抑制和回声消除处理6. 以太网:10M/100M自适应7. 网络协议:TCP/IP、SIP2.0、RTSP8. 报警输入:支持8路有线防区接入9. 网口:1个RJ45 10M/100M自适应以太网口10. 材质 :PC+亚克力外壳,钢化玻璃面板11. 电源:对讲专用交换机网线供电或DC12V12. 功耗 :≤6w13. 工作温度:-10℃-+50℃14. 工作湿度:10%-90%15. 外形尺寸 :175mm×113.5mm×21mm" 3.其它:本体调试 4.未尽事宜详见图纸及招标文件、且满足设计及规范要求 | 台 | 112 | 587.97 | 65852.64 | 分部分项 | 95.5 | 32.16 | 1036 |  |  | 20 | 644
63 | 030507005049 | 可视对讲单元机 | 1.名称:可视对讲单元机 2.规格:1.摄像头:CMOS低照度200W像素双目摄像机;2.视频压缩标准:H.264,分辨率:1920×1080;3.深度学习人脸识别算法,人脸白名单容量:10000张;4.用户数量:10000个,合法卡数量:50000张5.显示屏:4.3寸彩色非触摸 TFT LCD,分辨率:800*480;6.操作方式:触摸按键;7.操作界面:液晶显示,简易菜单;8.音频输入和输出:内置全指向麦克风和扬声器;9.支持Mifare卡、身份证序列号、CPU序列号识别;支持二维码开门;10.RS485:2个,RS485半双工;11.网络参数:10M/100M/1000M自适应,支持TCP/IP、SIP、RTSP等协议;12.IO输入:4个; IO输出:0个;门锁继电器:1个;13.外形尺寸:273mm*132.5mm*43mm(长*宽*高)。14.门口机支持没有用户使用时自动切换到屏保或息屏待机状态,当侦测移动物体自动唤醒设备,且门口机支持无需白光补光实现人脸识别以达到节能效果。 3.其它:本体调试 4.未尽事宜详见图纸及招标文件、且满足设计及规范要求 | 台 | 1 | 1868.81 | 1868.81 | 分部分项 | 95.5 | 32.16 | 18.94 |  |  | 20 | 11.78
64 | 030904001015 | 电源 | 1.名称:电源 2.型号、规格、参数:1. 输入电压:100-240VAC;2.输出电压:12VDC;3.输出电流:4.17A;4.输出功率:50W;5.纹波与噪声:< 150mVpp;6.电压调整范围:11-14Vdc; 3.未尽事宜详见图纸及招标文件、且满足设计及规范要求 | 个 | 1 | 78.07 | 78.07 | 分部分项 | 95.5 | 32.16 | 6.03 |  |  | 20 | 3.75
65 | 030507005050 | 紧急按钮开关 | 1.名称:紧急按钮开关 2.规格:1.标准结构:选用防火材料,红色;2.电气性能:最大耐用电流3A@36VDC;3.适用门型:安全门、逃生门、安全系统等;4.尺寸:86*86*50mm5.接点输出:NO/NC/COM 3.其它:本体调试 4.未尽事宜详见图纸及招标文件、且满足设计及规范要求 | 台 | 112 | 77.14 | 8639.68 | 分部分项 | 95.5 | 32.16 | 721.28 |  |  | 20 | 448
66 | 030411006013 | 接线盒 | 1.名称:接线盒 2.材质:塑料 3.规格:86底盒 4.安装形式:暗装 | 个 | 225 | 8.06 | 1813.5 | 分部分项 | 95.5 | 32.16 | 280.35 |  |  | 20 | 174.38
（二） | 1.1.2.1.1.2 | 门禁系统 |  |  |  |  | 2602.72 | 分部工程 | 95.5 | 32.16 | 175.54 |  |  | 20 | 109.17
67 | 030411001037 | 配管 | 1.名称:电线管 2.材质:镀锌薄壁钢管 3.型号、规格:JDG20 4.配置形式:暗敷 5.未尽事宜详见图纸及招标文件、且满足设计及规范要求 | m | 45.863 | 14.12 | 647.59 | 分部分项 | 95.5 | 32.16 | 85.49 |  |  | 20 | 53.17
68 | 030411004062 | 配线 | 1.名称: 多芯软导线 2.型号、规格:RVV--2×0.5mm2 3.配线形式:管内穿线 4.未尽事宜详见图纸及招标文件、且满足设计及规范要求 | m | 21.5 | 2.73 | 58.7 | 分部分项 | 95.5 | 32.16 | 4.93 |  |  | 20 | 3.06
69 | 030411004063 | 配线 | 1.名称: 多芯软导线 2.型号、规格:RVVP--8×0.5mm2 3.配线形式:管内穿线 4.未尽事宜详见图纸及招标文件、且满足设计及规范要求 | m | 13.465 | 10.2 | 137.34 | 分部分项 | 95.5 | 32.16 | 4.82 |  |  | 20 | 3
70 | 030411004064 | 配线 | 1.名称: 多芯软导线 2.型号、规格:RVVP--4×0.5mm2 3.配线形式:管内穿线 4.未尽事宜详见图纸及招标文件、且满足设计及规范要求 | m | 19.449 | 5.94 | 115.53 | 分部分项 | 95.5 | 32.16 | 6.96 |  |  | 20 | 4.33
71 | 030507007009 | 出入口执行机构设备 | 1.名称:双门磁力锁 2.规格:铝外壳采用高强度合金材料,阳极硬化处理;最大静态直线拉力:230kg%%P10%;断电开锁,满足消防要求;指示灯:红灯为开锁状态, 绿灯为上锁状态;支持锁状态侦测信号(门磁)输出:NO/NC/COM接点;工作电压:12V/470mA 或 24V/235mA,可自行设定工作电压,出厂默认为DC12V;防残磁设计,选用防磨损材料;磁力锁无机械故障,完全采用电磁 吸力工作;加大电磁吸力,专业设计、双重锁体绝缘处理;使用环境:室内(不防水);适用门型:木门、玻璃门、金属门、防火门。" 3.其它:本体调试 4.未尽事宜详见图纸及招标文件、且满足设计及规范要求 | 台 | 2 | 384.25 | 768.5 | 分部分项 | 95.5 | 32.16 | 26.54 |  |  | 20 | 16.5
72 | 030507005051 | 电锁按键 | 1.名称:电锁按键 2.规格:外形尺寸：结构:塑料面板;性能:最大耐电流1.25A,电压250V;输出:常开;类型:适合埋入式电器盒使用;尺寸:86*86mm,安装后露出13mm 3.其它:本体调试 4.未尽事宜详见图纸及招标文件、且满足设计及规范要求 | 台 | 2 | 79.09 | 158.18 | 分部分项 | 95.5 | 32.16 | 15.6 |  |  | 20 | 9.7
73 | 030507005052 | 读卡器 | 1.名称:刷卡门禁一体机 2.规格:1. 不低于2.4英寸显示屏,屏幕最大亮度不小于250cd/m²,分辨率不小于320×240。2. 实体按键,支持刷卡、密码认证方式;支持存储不低于1000张卡、500个密码和10万条事件记录;3. 硬件接口不少于:LAN*1、电锁*1、门磁*1、开门按钮*1、USB*1、防拆*1;4. 有线网络,室内使用,壁挂安装(标配挂板,适配86底盒)。5. 应支持本地加密存储比对结果、身份信息,支持实时加密上传比对结果、身份信息,支持断网续传离线加密记录,支持对USB导出数据(事件记录等)采用加密处理,支持本地比对结果用户信息脱敏显示功能开启/关闭,即隐藏姓名和工号信息。6. 应能对门的开启方式,卡(密码)的各种使用权限进行组合设置,实现不同场景的权限管理:多重卡认证开门;多重卡+中心远程认证开门;多重卡+超级密码开门;多重卡+超级卡开门;首卡开门;超级权限开门;管理中心远程开门;支持普通卡、胁迫卡、超级卡等多种类型用户权限设置;应支持按时间分时段管控门禁权限,支持255组时段计划管理,支持1024个假日计划管理;支持常开、常闭时段管理;支持首卡开门管理。系统主要操作响应时间应<2s。 3.其它:本体调试 4.未尽事宜详见图纸及招标文件、且满足设计及规范要求 | 台 | 1 | 598.51 | 598.51 | 分部分项 | 95.5 | 32.16 | 18.94 |  |  | 20 | 11.78
74 | 030904001016 | 电源 | 1.名称:门禁开关电源 2.型号、规格、参数:1.输入电压:100-240VAC;输出电压:12VDC;输出电流:4.17A;2.输出功率:50W;工作温度:-10℃-+50℃;工作湿度:<95%; 3.未尽事宜详见图纸及招标文件、且满足设计及规范要求 | 个 | 1 | 78.07 | 78.07 | 分部分项 | 95.5 | 32.16 | 6.03 |  |  | 20 | 3.75
75 | 030411006004 | 接线盒 | 1.名称:接线盒 2.材质:塑料 3.规格:86底盒 4.安装形式:暗装 | 个 | 5 | 8.06 | 40.3 | 分部分项 | 95.5 | 32.16 | 6.23 |  |  | 20 | 3.88
（三） | 1.1.2.1.1.3 | 视频监控系统 |  |  |  |  | 6070.66 | 分部工程 | 95.5 | 32.16 | 700.07 |  |  | 20 | 435.44
76 | 030411001038 | 配管 | 1.名称:半硬质塑料管 2.材质:塑料 3.型号、规格:PVC20 4.配置形式:暗敷 5.未尽事宜详见图纸及招标文件、且满足设计及规范要求 | m | 193.931 | 8.14 | 1578.6 | 分部分项 | 95.5 | 32.16 | 251.47 |  |  | 20 | 156.39
77 | 030411004065 | 配线 | 1.名称: 多芯软导线 2.型号、规格:RVV--2×1.0mm2 3.配线形式:管内穿线 4.未尽事宜详见图纸及招标文件、且满足设计及规范要求 | m | 199.631 | 3.26 | 650.8 | 分部分项 | 95.5 | 32.16 | 47.35 |  |  | 20 | 29.45
78 | 030502005040 | 双绞线缆 | 1.名称:六类非屏蔽双绞线 2.规格:UTP-CAT6 3.敷设方式:管/暗槽内综合考虑 4.未尽事宜详见图纸及招标文件、且满足设计及规范要求 | m | 199.631 | 4.94 | 986.18 | 分部分项 | 95.5 | 32.16 | 101.11 |  |  | 20 | 62.88
79 | 030502009009 | 水晶头 | 1.名称:线缆端头-UTP-CAT6 2.网络接头打接，含六类水晶头 | 个 | 8 | 11.09 | 88.72 | 分部分项 | 95.5 | 32.16 | 16.4 |  |  | 20 | 10.24
80 | 030506007048 | 视频系统设备 | 1.名称:1080P枪式摄像机 2.规格:红外阵列筒型网络摄像机,最高分辨率可达200万像素, 支持1个RJ45 10 M/100 M自适应以太网口,1个内置麦克风;移动侦测(支持人形检测)与异常侦测;支持背光补偿,强光抑制,3D数字降噪,数字宽动态,适应不同环境;支持平台接入;传感器类型:1/2.7 Progressive Scan CMOS 最低照度:彩色:0.01 Lux @(F1.2,AGC ON),0 Lux with IR 宽动态:数字宽动态焦距&视场角:4 mm,水平视场角:81.3%%D,垂直视场角:43.6°,对角视场角:96.9° 红外波长范围:850 nm 防补光过曝:支持 补光灯类型:红外灯 补光距离:最远可达50 m 最大图像尺寸:1920 × 1080 视频压缩标准:主码流:H.265/H.264 子码流:H.265/H.264 音频:1个内置麦克风 网络:1个RJ45 10 M/100 M自适应以太网口启动及工作温湿度:-30 °C~60 °C,湿度小于95%(无凝结) 存储温湿度:-30 °C~60 °C,湿度小于95%(无凝结) 供电方式:DC:12 V ± 25%,支持防反接保护PoE:IEEE802.3af,CLASS 3 3.其它:本体调试 4.未尽事宜详见图纸及招标文件、且满足设计及规范要求 | 台 | 2 | 637.23 | 1274.46 | 分部分项 | 95.5 | 32.16 | 123.42 |  |  | 20 | 76.76
81 | 030507008002 | 监控摄像设备 | 1.名称:枪式摄像机、球机壁装支架 2.规格:壁装支架,外观 白2.适用范围 适合枪型、筒型、球型、一体型摄像机壁装3.材料 铝合金,调整角度 水平:360%%D,垂直:-45%%D~45%%D | 台 | 2 | 103.01 | 206.02 | 分部分项 | 95.5 | 32.16 | 31.92 |  |  | 20 | 19.86
82 | 030506007049 | 视频系统设备 | 1.名称:1080P半球摄像机 2.规格:红外阵列海螺型网络摄像机,最高分辨率可达200万像素,并在此分辨率下可输出25 fps实时图像;支持1个RJ45 10 M/100 M自适应以太网口,1个内置麦克风;移动侦测(支持人形检测)与异常侦测;支持背光补偿,强光抑制,3D数字降噪,数字宽动态,适应不同环境;支持萤石平台,海康互联接入;传感器类型:1/2.7 Progressive Scan CMOS 调节角度:水平:0°-360°,垂直:0°-75°,旋转:0°-360° 宽动态:数字宽动态 最低照度:彩色:0.01 Lux @(F1.2,AGC ON),0 Lux with IR 焦距&视场角:2.8mm,水平视场角:104.9°,垂直视场角:58.2°,对角视场角:123.2°补光距离:最远可达30 m 补光灯类型:红外灯 防补光过曝:支持 红外波长范围:850 nm 最大图像尺寸:1920 × 1080 视频压缩标准:主码流:H.265/H.264 子码流:H.265/H.264 网络:1个RJ45 10 M/100 M自适应以太网口 音频:1个内置麦克风启动和工作温湿度:-30℃-~60℃,湿度小于95%(无凝结) 供电方式:DC:12 V± 25%,支持防反接保护PoE:IEEE802.3af,CLASS 3 3.其它:本体调试 4.未尽事宜详见图纸及招标文件、且满足设计及规范要求 | 台 | 2 | 626.8 | 1253.6 | 分部分项 | 95.5 | 32.16 | 123.42 |  |  | 20 | 76.76
83 | 030411006005 | 接线盒 | 1.名称:接线盒 2.材质:塑料 3.规格:86底盒 4.安装形式:暗装 | 个 | 4 | 8.07 | 32.28 | 分部分项 | 95.5 | 32.16 | 4.98 |  |  | 20 | 3.1
（四） | 1.1.2.1.1.4 | 智能网设备网 |  |  |  |  | 37916.36 | 分部工程 | 95.5 | 32.16 | 1289.25 |  |  | 20 | 801.89
84 | 030502010019 | 配线架 | 1.名称:24芯光纤配线架 2.规格:24口 3.其他:含熔纤盘、束状尾纤、耦合器(FC), SC满配 4.未尽事宜详见图纸及招标文件、且满足设计及规范要求 | 个 | 1 | 434.04 | 434.04 | 分部分项 | 95.5 | 32.16 | 5.23 |  |  | 20 | 3.25
85 | 030502010020 | 配线架 | 1.名称:12芯光纤配线架 2.规格:12口 3.其他:含熔纤盘、束状尾纤、耦合器(FC), SC满配 4.未尽事宜详见图纸及招标文件、且满足设计及规范要求 | 个 | 6 | 331.13 | 1986.78 | 分部分项 | 95.5 | 32.16 | 24.12 |  |  | 20 | 15
86 | 030501012008 | 交换机 | 1.名称:24口 POE ONU交换机 2.规格及参数:1、支持EPON/GPON自适应接口≥1,千兆POE口≥24,支持802.3af/at智能POE,POE功率≥370W;2、支持DBA和Rate-Limit功能,QOS功能,背压式流控、IEEE802.3x流控、防止Head Of Line机制、IEEE 802.1p,CoS、WR、SP和FIFO队列调度算法、端口限速等3、支持ITU-T定义的标准OMCI,包括配置、告警、性能监控、故障隔离和安全管理等;4、产品遵循ITU-T G.984/988国际标准,中华人民共和国通讯行业标准《接入网技术--吉比特无源光网络》,中国电信级GPON设备技术要求CTC2.0,可轻松实现与业界主流厂商标准OLT设备的互连互通,混合组网,使网络建设费用最小化。5、支持端口MAC地址数限制、端口保护、端口风暴抑制、Loopdetect功能等;6、支持CLI, Web, SNMP, TELNET、云管理、移动APP管理等多种管理方式,可通过TFTP和WEB,OMCI等方式进行软件升级,本地或服务器syslog记录系统日志等;7、提供防攻击功能,对恶意流量进行检测和抑制,实时查看防止攻击功能的工作情况,保护二层和三层网络安全,支持自定义时间区域查看设备攻击事件,包括事件类型、攻击者MAC、攻击设备类型等维度。8、支持基于GB 4943.1-2022的冲击测试能验证外壳无损坏、无危险，含光模块 3.其它:本体调试 4.未尽事宜详见图纸及招标文件、且满足设计及规范要求 | 台 | 7 | 3538.09 | 24766.63 | 分部分项 | 95.5 | 32.16 | 496.37 |  |  | 20 | 308.7
87 | 030502010021 | 配线架 | 1.名称:24口配线架 2.规格:24口 3.其它:含六类模块,满配 4.未尽事宜详见图纸及招标文件、且满足设计及规范要求 | 个 | 6 | 721.46 | 4328.76 | 分部分项 | 95.5 | 32.16 | 420.42 |  |  | 20 | 261.48
88 | 030502001011 | 机柜、机架 | 1.名称:机柜 2.材质:冷轧钢板 3.规格:9U,500(W)*400(D)*450(H)， 4.安装方式:墙挂式安装，含接地 5.未尽事宜详见图纸及招标文件、且满足设计及规范要求 | 台 | 7 | 658.16 | 4607.12 | 分部分项 | 95.5 | 32.16 | 232.19 |  |  | 20 | 144.41
89 | 030502009014 | 跳线 | 1.名称:光纤跳线 2.规格:2m 3.未尽事宜详见图纸及招标文件、且满足设计及规范要求 | 条 | 28 | 15.18 | 425.04 | 分部分项 | 95.5 | 32.16 | 22.4 |  |  | 20 | 14
90 | 031103008027 | 光缆 | 1.规格、型号:6芯单模光纤 2.敷设部位:室内 3.未尽事宜详见图纸及招标文件、且满足设计及规范要求 | m | 275.25 | 4.97 | 1367.99 | 分部分项 | 95.5 | 32.16 | 88.52 |  |  | 20 | 55.05
（五） | 1.1.2.1.1.5 | 综合布线系统 |  |  |  |  | 76142.01 | 分部工程 | 95.5 | 32.16 | 6922.88 |  |  | 20 | 4305.51
91 | 030411003008 | 桥架 | 1.名称:钢制槽式桥架 2.规格:（宽+高mm以下） 400 3.型号:200*100*1.5 4.材质:冷轧钢板; 5.类型:槽式带盖板（含附配件），防腐处理 6.接地方式:接地跨接 | m | 79.8 | 104.05 | 8303.19 | 分部分项 | 95.5 | 32.16 | 734.64 |  |  | 20 | 456.86
92 | 031002001002 | 桥架支架 | 1.材质:型钢 2.管架形式:桥架支架 3.刷油防腐:除锈，刷防锈漆、面漆各两遍 | kg | 98.95 | 13.23 | 1309.11 | 分部分项 | 95.5 | 32.16 | 149.48 |  |  | 20 | 92.96
93 | 030502003025 | 144芯光纤接续盒 | 1.名称：144芯光纤接续盒 2.规格：144芯光纤接续盒 3.未尽事宜详见图纸及招标文件、且满足设计及规范要求 | 个 | 1 | 375.93 | 375.93 | 分部分项 | 95.5 | 32.16 | 19.3 |  |  | 20 | 12
94 | 030502003026 | 48芯光纤接续盒 | 1.名称：48芯光纤接续盒 2.规格：48芯光纤接续盒 3.未尽事宜详见图纸及招标文件、且满足设计及规范要求 | 个 | 1 | 312.74 | 312.74 | 分部分项 | 95.5 | 32.16 | 19.3 |  |  | 20 | 12
95 | 030502003027 | 24芯光纤分纤箱 | 1.名称：24芯光纤分纤箱 2.规格：600*500*200,24芯满配;含尾纤 3.未尽事宜详见图纸及招标文件、且满足设计及规范要求 | 个 | 7 | 558.34 | 3908.38 | 分部分项 | 95.5 | 32.16 | 36.61 |  |  | 20 | 22.75
96 | 031103008028 | 光缆 | 1.规格、型号:24芯单模光纤 2.敷设部位:室内 3.未尽事宜详见图纸及招标文件、且满足设计及规范要求 | m | 344.4 | 11.25 | 3874.5 | 分部分项 | 95.5 | 32.16 | 110.76 |  |  | 20 | 68.88
97 | 030502009015 | 跳线 | 1.名称:光纤跳线 2.规格:2m 3.未尽事宜详见图纸及招标文件、且满足设计及规范要求 | 条 | 14 | 15.18 | 212.52 | 分部分项 | 95.5 | 32.16 | 11.2 |  |  | 20 | 7
98 | 031103010013 | 光纤熔接 | 1.名称：光纤熔接 2.规格：热熔 3.未尽事宜详见图纸及招标文件、且满足设计及规范要求 | 芯 | 336 | 43.37 | 14572.32 | 分部分项 | 95.5 | 32.16 | 1848 |  |  | 20 | 1149.12
99 | 030502003028 | 弱电箱 | 1.名称：弱电箱 2.规格：弱电箱（空箱） 3.未尽事宜详见图纸及招标文件、且满足设计及规范要求 | 个 | 112 | 191.22 | 21416.64 | 分部分项 | 95.5 | 32.16 | 1508.64 |  |  | 20 | 938.56
100 | 030411001039 | 配管 | 1.名称:半硬质塑料管 2.材质:塑料 3.型号、规格:PVC20 4.配置形式:暗敷 5.未尽事宜详见图纸及招标文件、且满足设计及规范要求 | m | 1144.261 | 8.14 | 9314.28 | 分部分项 | 95.5 | 32.16 | 1483.76 |  |  | 20 | 922.73
101 | 031103008029 | 皮线光缆 | 1.名称:皮线光缆 2.规格：单模单芯皮线光缆 3.未尽事宜详见图纸及招标文件、且满足设计及规范要求 | m | 3059.001 | 4.05 | 12388.95 | 分部分项 | 95.5 | 32.16 | 983.77 |  |  | 20 | 611.8
102 | 030502005041 | 双绞线缆 | 1.名称:六类非屏蔽双绞线 2.规格:UTP-CAT6 3.敷设方式:管/暗槽内综合考虑 4.未尽事宜详见图纸及招标文件、且满足设计及规范要求 | m | 19.311 | 4.94 | 95.4 | 分部分项 | 95.5 | 32.16 | 9.78 |  |  | 20 | 6.08
103 | 030502009010 | 水晶头 | 1.名称:线缆端头-UTP-CAT6 2.网络接头打接，含六类水晶头 | 个 | 2 | 11.09 | 22.18 | 分部分项 | 95.5 | 32.16 | 4.1 |  |  | 20 | 2.56
104 | 030502004007 | 信息插座 | 1.名称:单口信息插座 2.安装方式:暗装 3.底盒材质、规格:86型 PVC 4.其它:带六类非屏蔽模块、含接线盒 5.未尽事宜详见图纸及招标文件、且满足设计及规范要求 | 个 | 1 | 35.87 | 35.87 | 分部分项 | 95.5 | 32.16 | 3.54 |  |  | 20 | 2.21
（六） | 1.1.2.1.1.6 | 五方通话 |  |  |  |  | 3906.61 | 分部工程 | 95.5 | 32.16 | 276.72 |  |  | 20 | 172.11
105 | 030411004066 | 配线 | 1.名称: 多芯软导线 2.型号、规格:RVV--4×0.75mm2 3.配线形式:管内穿线 4.未尽事宜详见图纸及招标文件、且满足设计及规范要求 | m | 178.213 | 4.54 | 809.09 | 分部分项 | 95.5 | 32.16 | 48.72 |  |  | 20 | 30.3
106 | 030502005042 | 双绞线缆 | 1.名称:六类非屏蔽双绞线 2.规格:UTP-CAT6 3.敷设方式:管/暗槽内综合考虑 4.未尽事宜详见图纸及招标文件、且满足设计及规范要求 | m | 171.404 | 4.94 | 846.74 | 分部分项 | 95.5 | 32.16 | 86.82 |  |  | 20 | 53.99
107 | 030502009011 | 水晶头 | 1.名称:线缆端头-UTP-CAT6 2.网络接头打接，含六类水晶头 | 个 | 2 | 11.09 | 22.18 | 分部分项 | 95.5 | 32.16 | 4.1 |  |  | 20 | 2.56
108 | 030506007050 | 视频系统设备 | 1.名称:电梯轿厢摄像机 2.规格:红外阵列海螺型网络摄像机,最高分辨率可达200万像素,并在此分辨率下可输出25 fps实时图像; 支持1个RJ45 10 M/100 M自适应以太网口,1个内置麦克风;移动侦测(支持人形检测)与异常侦测;支持背光补偿,强光抑制,3D数字降噪,数字宽动态,适应不同环境;支持ROI感兴趣区域增强编码;传感器类型:1/2.7 Progressive Scan CMOS 宽动态:数字宽动态 最低照度:彩色:0.01 Lux @(F1.2,AGC ON),0 Lux with IR 焦距&视场角:2.8mm,水平视场角:104.9%%D,垂直视场角:58.2%%D,对角视场角:123.2%%D%%D 补光距离:最远可达30 m 补光灯类型:红外灯 防补光过曝:支持 红外波长范围:850 nm 最大图像尺寸:1920 × 1080 视频压缩标准:主码流:H.265/H.264 子码流:H.265/H.264 网络:1个RJ45 10 M/100 M自适应以太 网口 音频:1个内置麦克风启动和工作温湿度:-30 %%DC~60 %%DC,湿度小于95%(无凝结) 供电方式:DC:12 V %%P 25%,支持防反接保护防护:IP66 3.其它:本体调试 4.未尽事宜详见图纸及招标文件、且满足设计及规范要求 | 台 | 2 | 572.71 | 1145.42 | 分部分项 | 95.5 | 32.16 | 111.36 |  |  | 20 | 69.26
109 | 030506007051 | 无线网桥 | 1.名称:无线网桥 2.规格:网络协议:NTP(网络校时);SADP(自动搜索 IP 地址);HTTPS(Web管理);SSH(调试)LED指示灯:PWR电源指示灯;LAN口指示灯;信号强度指示灯设备维护:支持WEB、客户端和APP管理,支持Syslog和控制台信息,支持终端识别、终端准入无线传输距离 :200m 带机量:2路8MP IPC 组网方式:点对点无线标准:IEEE 802.11b/g/n(2*2 MIMO 300 Mbps) 工作频段:2400 MHz ~ 2483.5 MHz 天线角度:水平天线角度:70%%D %%P 5%%D 接收灵敏度:-87%%P2dB@HT40-MCS0 -68%%P2dB@HT40-MCS7 最大空口传输速率:≤ 300 Mbps 配对方式:成对网络接口类型:机房端:1个RJ45 ,10/100 Mbps自适应摄像机端:2个RJ45 ,10/100 Mbps自适应信道宽度:10/20/40 MHz 工作场景:机房端/摄像机端安全模式:WPA2-PSK 安全机制:隐藏无线网络名称 网络模式:桥接 管理方式:Web,4200客户端, 系统日志:私有log机制、syslog Firmware更新:WEB 、客户端和APP更新 应用功能:支持智能频谱管理,支持故障自愈电源输入:12 VDC, 1 A供电方式:DC12V 1A电源适配器+百兆POE注入器 3.其它:本体调试 4.未尽事宜详见图纸及招标文件、且满足设计及规范要求 | 台 | 2 | 541.59 | 1083.18 | 分部分项 | 95.5 | 32.16 | 25.72 |  |  | 20 | 16
（七） | 1.1.2.1.1.7 | 巡更系统 |  |  |  |  | 1364.58 | 分部工程 | 95.5 | 32.16 | 102.06 |  |  | 20 | 63.45
110 | 030506007053 | 巡更点 | 1.名称:巡更点 2.规格:"巡更功能:搭配感应式巡更棒使用,用作在标记地点位置巡更;读卡技术:感应式射频读卡,内置唯一ID卡号,防止作弊;产品材质:工程塑料封装,内置芯片;外观特点:自带夜光功能,提示标贴;安装方式:可埋入墙体,隐蔽式安装; 3.本体安装及调试 4.未尽事宜详见图纸及招标文件、且满足设计及规范要求 | 台 | 27 | 50.54 | 1364.58 | 分部分项 | 95.5 | 32.16 | 102.06 |  |  | 20 | 63.45
（八） | 1.1.2.2 | 措施项目 |  |  |  |  | 1409.2 | 措施项目 |  | 32.16 |  |  |  | 20
111 | 031301017002 | 脚手架搭拆 |  | 项 | 1 | 568.23 | 568.23 | 单价措施 | 95.5 | 32.16 |  |  |  | 20
112 | 031301019002 | 高层施工增加 |  | 项 | 1 | 840.97 | 840.97 | 单价措施 | 95.5 | 32.16 |  |  |  | 20
三 | 1.1.3 | 3# |  |  |  |  | 267810.66 | 单位工程 |  | 32.16 | 13559.79 |  |  | 20 | 8433.33
（一） | 1.1.3.1.1.1 | 可视对讲系统 |  |  |  |  | 80110.7 | 分部工程 | 95.5 | 32.16 | 4942.57 |  |  | 20 | 3073.97
113 | 030411001071 | 配管 | 1.名称:半硬质塑料管 2.材质:塑料 3.型号、规格:PVC20 4.配置形式:暗敷 5.未尽事宜详见图纸及招标文件、且满足设计及规范要求 | m | 1793.892 | 8.14 | 14602.28 | 分部分项 | 95.5 | 32.16 | 2326.14 |  |  | 20 | 1446.59
114 | 030411004114 | 配线 | 1.名称: 多芯软导线 2.型号、规格:RVV--2×1.0mm2 3.配线形式:管内穿线 4.未尽事宜详见图纸及招标文件、且满足设计及规范要求 | m | 1001.565 | 3.26 | 3265.1 | 分部分项 | 95.5 | 32.16 | 237.57 |  |  | 20 | 147.73
115 | 030411004115 | 配线 | 1.名称: 多芯软导线 2.型号、规格:RVV--2×0.5mm2 3.配线形式:管内穿线 4.未尽事宜详见图纸及招标文件、且满足设计及规范要求 | m | 1168.277 | 2.73 | 3189.4 | 分部分项 | 95.5 | 32.16 | 267.65 |  |  | 20 | 166.48
116 | 030502005065 | 双绞线缆 | 1.名称:六类非屏蔽双绞线 2.规格:UTP-CAT6 3.敷设方式:管/暗槽内综合考虑 4.未尽事宜详见图纸及招标文件、且满足设计及规范要求 | m | 1001.565 | 4.94 | 4947.73 | 分部分项 | 95.5 | 32.16 | 507.29 |  |  | 20 | 315.49
117 | 030502009012 | 水晶头 | 1.名称:线缆端头-UTP-CAT6 2.网络接头打接，含六类水晶头 | 个 | 150 | 11.09 | 1663.5 | 分部分项 | 95.5 | 32.16 | 307.5 |  |  | 20 | 192
118 | 030507005095 | 可视对讲室内机 | 1.名称:可视对讲室内机 2.规格:1. 显示屏:7寸彩色TFT LCD2. 分辨率:1024×6003. 操作方式:电容式触摸屏4. 操作界面:扁平化风格UI操作界面,绚丽大气,操作简便5. 音质:支持噪声抑制和回声消除处理6. 以太网:10M/100M自适应7. 网络协议:TCP/IP、SIP2.0、RTSP8. 报警输入:支持8路有线防区接入9. 网口:1个RJ45 10M/100M自适应以太网口10. 材质 :PC+亚克力外壳,钢化玻璃面板11. 电源:对讲专用交换机网线供电或DC12V12. 功耗 :≤6w13. 工作温度:-10℃-+50℃14. 工作湿度:10%-90%15. 外形尺寸 :175mm×113.5mm×21mm" 3.其它:本体调试 4.未尽事宜详见图纸及招标文件、且满足设计及规范要求 | 台 | 75 | 587.97 | 44097.75 | 分部分项 | 95.5 | 32.16 | 693.75 |  |  | 20 | 431.25
119 | 030507005096 | 可视对讲单元机 | 1.名称:可视对讲单元机 2.规格:1.摄像头:CMOS低照度200W像素双目摄像机;2.视频压缩标准:H.264,分辨率:1920×1080;3.深度学习人脸识别算法,人脸白名单容量:10000张;4.用户数量:10000个,合法卡数量:50000张5.显示屏:4.3寸彩色非触摸 TFT LCD,分辨率:800*480;6.操作方式:触摸按键;7.操作界面:液晶显示,简易菜单;8.音频输入和输出:内置全指向麦克风和扬声器;9.支持Mifare卡、身份证序列号、CPU序列号识别;支持二维码开门;10.RS485:2个,RS485半双工;11.网络参数:10M/100M/1000M自适应,支持TCP/IP、SIP、RTSP等协议;12.IO输入:4个; IO输出:0个;门锁继电器:1个;13.外形尺寸:273mm*132.5mm*43mm(长*宽*高)。14.门口机支持没有用户使用时自动切换到屏保或息屏待机状态,当侦测移动物体自动唤醒设备,且门口机支持无需白光补光实现人脸识别以达到节能效果。 3.其它:本体调试 4.未尽事宜详见图纸及招标文件、且满足设计及规范要求 | 台 | 1 | 1868.81 | 1868.81 | 分部分项 | 95.5 | 32.16 | 18.94 |  |  | 20 | 11.78
120 | 030904001029 | 电源 | 1.名称:电源 2.型号、规格、参数:1. 输入电压:100-240VAC;2.输出电压:12VDC;3.输出电流:4.17A;4.输出功率:50W;5.纹波与噪声:< 150mVpp;6.电压调整范围:11-14Vdc; 3.未尽事宜详见图纸及招标文件、且满足设计及规范要求 | 个 | 1 | 78.07 | 78.07 | 分部分项 | 95.5 | 32.16 | 6.03 |  |  | 20 | 3.75
121 | 030507005097 | 紧急按钮开关 | 1.名称:紧急按钮开关 2.规格:1.标准结构:选用防火材料,红色;2.电气性能:最大耐用电流3A@36VDC;3.适用门型:安全门、逃生门、安全系统等;4.尺寸:86*86*50mm5.接点输出:NO/NC/COM 3.其它:本体调试 4.未尽事宜详见图纸及招标文件、且满足设计及规范要求 | 台 | 75 | 77.14 | 5785.5 | 分部分项 | 95.5 | 32.16 | 483 |  |  | 20 | 300
122 | 030411006014 | 接线盒 | 1.名称:接线盒 2.材质:塑料 3.规格:86底盒 4.安装形式:暗装 | 个 | 76 | 8.06 | 612.56 | 分部分项 | 95.5 | 32.16 | 94.7 |  |  | 20 | 58.9
（二） | 1.1.3.1.1.2 | 门禁系统 |  |  |  |  | 85930.44 | 分部工程 | 95.5 | 32.16 | 1624.18 |  |  | 20 | 1010.17
123 | 030411001072 | 配管 | 1.名称:电线管 2.材质:镀锌薄壁钢管 3.型号、规格:JDG20 4.配置形式:暗敷 5.未尽事宜详见图纸及招标文件、且满足设计及规范要求 | m | 58.665 | 14.12 | 828.35 | 分部分项 | 95.5 | 32.16 | 109.36 |  |  | 20 | 68.01
124 | 030411004116 | 配线 | 1.名称: 多芯软导线 2.型号、规格:RVV--2×0.5mm2 3.配线形式:管内穿线 4.未尽事宜详见图纸及招标文件、且满足设计及规范要求 | m | 25.51 | 2.73 | 69.64 | 分部分项 | 95.5 | 32.16 | 5.84 |  |  | 20 | 3.64
125 | 030411004117 | 配线 | 1.名称: 多芯软导线 2.型号、规格:RVVP--8×0.5mm2 3.配线形式:管内穿线 4.未尽事宜详见图纸及招标文件、且满足设计及规范要求 | m | 17.628 | 10.2 | 179.81 | 分部分项 | 95.5 | 32.16 | 6.31 |  |  | 20 | 3.92
126 | 030411004118 | 配线 | 1.名称: 多芯软导线 2.型号、规格:RVVP--4×0.5mm2 3.配线形式:管内穿线 4.未尽事宜详见图纸及招标文件、且满足设计及规范要求 | m | 24.677 | 5.94 | 146.58 | 分部分项 | 95.5 | 32.16 | 8.83 |  |  | 20 | 5.49
127 | 030507007017 | 出入口执行机构设备 | 1.名称:双门磁力锁 2.规格:铝外壳采用高强度合金材料,阳极硬化处理;最大静态直线拉力:230kg%%P10%;断电开锁,满足消防要求;指示灯:红灯为开锁状态, 绿灯为上锁状态;支持锁状态侦测信号(门磁)输出:NO/NC/COM接点;工作电压:12V/470mA 或 24V/235mA,可自行设定工作电压,出厂默认为DC12V;防残磁设计,选用防磨损材料;磁力锁无机械故障,完全采用电磁 吸力工作;加大电磁吸力,专业设计、双重锁体绝缘处理;使用环境:室内(不防水);适用门型:木门、玻璃门、金属门、防火门。" 3.其它:本体调试 4.未尽事宜详见图纸及招标文件、且满足设计及规范要求 | 台 | 2 | 384.25 | 768.5 | 分部分项 | 95.5 | 32.16 | 26.54 |  |  | 20 | 16.5
128 | 030507005098 | 电锁按键 | 1.名称:电锁按键 2.规格:外形尺寸：结构:塑料面板;性能:最大耐电流1.25A,电压250V;输出:常开;类型:适合埋入式电器盒使用;尺寸:86*86mm,安装后露出13mm 3.其它:本体调试 4.未尽事宜详见图纸及招标文件、且满足设计及规范要求 | 台 | 2 | 79.09 | 158.18 | 分部分项 | 95.5 | 32.16 | 15.6 |  |  | 20 | 9.7
129 | 030507005099 | 读卡器 | 1.名称:刷卡门禁一体机 2.规格:1. 不低于2.4英寸显示屏,屏幕最大亮度不小于250cd/m²,分辨率不小于320×240。2. 实体按键,支持刷卡、密码认证方式;支持存储不低于1000张卡、500个密码和10万条事件记录;3. 硬件接口不少于:LAN*1、电锁*1、门磁*1、开门按钮*1、USB*1、防拆*1;4. 有线网络,室内使用,壁挂安装(标配挂板,适配86底盒)。5. 应支持本地加密存储比对结果、身份信息,支持实时加密上传比对结果、身份信息,支持断网续传离线加密记录,支持对USB导出数据(事件记录等)采用加密处理,支持本地比对结果用户信息脱敏显示功能开启/关闭,即隐藏姓名和工号信息。6. 应能对门的开启方式,卡(密码)的各种使用权限进行组合设置,实现不同场景的权限管理:多重卡认证开门;多重卡+中心远程认证开门;多重卡+超级密码开门;多重卡+超级卡开门;首卡开门;超级权限开门;管理中心远程开门;支持普通卡、胁迫卡、超级卡等多种类型用户权限设置;应支持按时间分时段管控门禁权限,支持255组时段计划管理,支持1024个假日计划管理;支持常开、常闭时段管理;支持首卡开门管理。系统主要操作响应时间应<2s。 3.其它:本体调试 4.未尽事宜详见图纸及招标文件、且满足设计及规范要求 | 台 | 1 | 598.51 | 598.51 | 分部分项 | 95.5 | 32.16 | 18.94 |  |  | 20 | 11.78
130 | 030904001030 | 电源 | 1.名称:门禁开关电源 2.型号、规格、参数:1.输入电压:100-240VAC;输出电压:12VDC;输出电流:4.17A;2.输出功率:50W;工作温度:-10℃-+50℃;工作湿度:<95%; 3.未尽事宜详见图纸及招标文件、且满足设计及规范要求 | 个 | 1 | 78.07 | 78.07 | 分部分项 | 95.5 | 32.16 | 6.03 |  |  | 20 | 3.75
131 | 030507007004 | 出入口执行机构设备 | 1.名称:智能锁 2.规格:锁体要求：国标防盗锁体、不锈钢三锁舌，应急锁芯：C级锁芯; 开锁功能：指纹、密码、卡片、 app远程; 安全功能：半导体指纹、 虚位密码 试错警告（连续5次错误密码或者指纹告警并锁机100秒） 暴力开锁警告 远程临时密码 ; 密码：可录入≤25组(5组管理+20组用户)、6-10位密码长度; 卡片：可录入≤100枚MI卡，智能卡频率(13.56MHz); 指纹：可录入≤100枚，指纹对比时间(S)：一触即开; 工作电源：4节1.5V电池，应急电源：5V USB TyPpe-C; 适用门类型：木门、防盗门; 适用门厚度：40-120mm; 3.其它:本体调试 4.未尽事宜详见图纸及招标文件、且满足设计及规范要求 5.主材单价暂估 | 台 | 75 | 1107.5 | 83062.5 | 分部分项 | 95.5 | 32.16 | 1420.5 |  |  | 20 | 883.5
132 | 030411006006 | 接线盒 | 1.名称:接线盒 2.材质:塑料 3.规格:86底盒 4.安装形式:暗装 | 个 | 5 | 8.06 | 40.3 | 分部分项 | 95.5 | 32.16 | 6.23 |  |  | 20 | 3.88
（三） | 1.1.3.1.1.3 | 视频监控系统 |  |  |  |  | 5038.9 | 分部工程 | 95.5 | 32.16 | 584.98 |  |  | 20 | 363.84
133 | 030411001073 | 配管 | 1.名称:半硬质塑料管 2.材质:塑料 3.型号、规格:PVC20 4.配置形式:暗敷 5.未尽事宜详见图纸及招标文件、且满足设计及规范要求 | m | 174.367 | 8.14 | 1419.35 | 分部分项 | 95.5 | 32.16 | 226.1 |  |  | 20 | 140.61
134 | 030411004119 | 配线 | 1.名称: 多芯软导线 2.型号、规格:RVV--2×1.0mm2 3.配线形式:管内穿线 4.未尽事宜详见图纸及招标文件、且满足设计及规范要求 | m | 177.417 | 3.26 | 578.38 | 分部分项 | 95.5 | 32.16 | 42.08 |  |  | 20 | 26.17
135 | 030502005066 | 双绞线缆 | 1.名称:六类非屏蔽双绞线 2.规格:UTP-CAT6 3.敷设方式:管/暗槽内综合考虑 4.未尽事宜详见图纸及招标文件、且满足设计及规范要求 | m | 177.417 | 4.94 | 876.44 | 分部分项 | 95.5 | 32.16 | 89.86 |  |  | 20 | 55.89
136 | 030502009013 | 水晶头 | 1.名称:线缆端头-UTP-CAT6 2.网络接头打接，含六类水晶头 | 个 | 3 | 11.09 | 33.27 | 分部分项 | 95.5 | 32.16 | 6.15 |  |  | 20 | 3.84
137 | 030506007096 | 视频系统设备 | 1.名称:1080P枪式摄像机 2.规格:红外阵列筒型网络摄像机,最高分辨率可达200万像素, 支持1个RJ45 10 M/100 M自适应以太网口,1个内置麦克风;移动侦测(支持人形检测)与异常侦测;支持背光补偿,强光抑制,3D数字降噪,数字宽动态,适应不同环境;支持平台接入;传感器类型:1/2.7 Progressive Scan CMOS 最低照度:彩色:0.01 Lux @(F1.2,AGC ON),0 Lux with IR 宽动态:数字宽动态焦距&视场角:4 mm,水平视场角:81.3%%D,垂直视场角:43.6°,对角视场角:96.9° 红外波长范围:850 nm 防补光过曝:支持 补光灯类型:红外灯 补光距离:最远可达50 m 最大图像尺寸:1920 × 1080 视频压缩标准:主码流:H.265/H.264 子码流:H.265/H.264 音频:1个内置麦克风 网络:1个RJ45 10 M/100 M自适应以太网口启动及工作温湿度:-30 °C~60 °C,湿度小于95%(无凝结) 存储温湿度:-30 °C~60 °C,湿度小于95%(无凝结) 供电方式:DC:12 V ± 25%,支持防反接保护PoE:IEEE802.3af,CLASS 3 3.其它:本体调试 4.未尽事宜详见图纸及招标文件、且满足设计及规范要求 | 台 | 2 | 637.23 | 1274.46 | 分部分项 | 95.5 | 32.16 | 123.42 |  |  | 20 | 76.76
138 | 030507008003 | 监控摄像设备 | 1.名称:枪式摄像机、球机壁装支架 2.规格:壁装支架,外观 白2.适用范围 适合枪型、筒型、球型、一体型摄像机壁装3.材料 铝合金,调整角度 水平:360%%D,垂直:-45%%D~45%%D | 台 | 2 | 103.01 | 206.02 | 分部分项 | 95.5 | 32.16 | 31.92 |  |  | 20 | 19.86
139 | 030506007097 | 视频系统设备 | 1.名称:1080P半球摄像机 2.规格:红外阵列海螺型网络摄像机,最高分辨率可达200万像素,并在此分辨率下可输出25 fps实时图像;支持1个RJ45 10 M/100 M自适应以太网口,1个内置麦克风;移动侦测(支持人形检测)与异常侦测;支持背光补偿,强光抑制,3D数字降噪,数字宽动态,适应不同环境;支持萤石平台,海康互联接入;传感器类型:1/2.7 Progressive Scan CMOS 调节角度:水平:0°-360°,垂直:0°-75°,旋转:0°-360° 宽动态:数字宽动态 最低照度:彩色:0.01 Lux @(F1.2,AGC ON),0 Lux with IR 焦距&视场角:2.8mm,水平视场角:104.9°,垂直视场角:58.2°,对角视场角:123.2°补光距离:最远可达30 m 补光灯类型:红外灯 防补光过曝:支持 红外波长范围:850 nm 最大图像尺寸:1920 × 1080 视频压缩标准:主码流:H.265/H.264 子码流:H.265/H.264 网络:1个RJ45 10 M/100 M自适应以太网口 音频:1个内置麦克风启动和工作温湿度:-30℃-~60℃,湿度小于95%(无凝结) 供电方式:DC:12 V± 25%,支持防反接保护PoE:IEEE802.3af,CLASS 3 3.其它:本体调试 4.未尽事宜详见图纸及招标文件、且满足设计及规范要求 | 台 | 1 | 626.8 | 626.8 | 分部分项 | 95.5 | 32.16 | 61.71 |  |  | 20 | 38.38
140 | 030411006007 | 接线盒 | 1.名称:接线盒 2.材质:塑料 3.规格:86底盒 4.安装形式:暗装 | 个 | 3 | 8.06 | 24.18 | 分部分项 | 95.5 | 32.16 | 3.74 |  |  | 20 | 2.33
（四） | 1.1.3.1.1.4 | 智能网设备网 |  |  |  |  | 37780.38 | 分部工程 | 95.5 | 32.16 | 1283 |  |  | 20 | 797.97
141 | 030502010037 | 配线架 | 1.名称:24芯光纤配线架 2.规格:24口 3.其他:含熔纤盘、束状尾纤、耦合器(FC), SC满配 4.未尽事宜详见图纸及招标文件、且满足设计及规范要求 | 个 | 1 | 434.04 | 434.04 | 分部分项 | 95.5 | 32.16 | 5.23 |  |  | 20 | 3.25
142 | 030502010038 | 配线架 | 1.名称:12芯光纤配线架 2.规格:12口 3.其他:含熔纤盘、束状尾纤、耦合器(FC), SC满配 4.未尽事宜详见图纸及招标文件、且满足设计及规范要求 | 个 | 6 | 331.13 | 1986.78 | 分部分项 | 95.5 | 32.16 | 24.12 |  |  | 20 | 15
143 | 030501012010 | 交换机 | 1.名称:24口 POE ONU交换机 2.规格及参数:1、支持EPON/GPON自适应接口≥1,千兆POE口≥24,支持802.3af/at智能POE,POE功率≥370W;2、支持DBA和Rate-Limit功能,QOS功能,背压式流控、IEEE802.3x流控、防止Head Of Line机制、IEEE 802.1p,CoS、WR、SP和FIFO队列调度算法、端口限速等3、支持ITU-T定义的标准OMCI,包括配置、告警、性能监控、故障隔离和安全管理等;4、产品遵循ITU-T G.984/988国际标准,中华人民共和国通讯行业标准《接入网技术--吉比特无源光网络》,中国电信级GPON设备技术要求CTC2.0,可轻松实现与业界主流厂商标准OLT设备的互连互通,混合组网,使网络建设费用最小化。5、支持端口MAC地址数限制、端口保护、端口风暴抑制、Loopdetect功能等;6、支持CLI, Web, SNMP, TELNET、云管理、移动APP管理等多种管理方式,可通过TFTP和WEB,OMCI等方式进行软件升级,本地或服务器syslog记录系统日志等;7、提供防攻击功能,对恶意流量进行检测和抑制,实时查看防止攻击功能的工作情况,保护二层和三层网络安全,支持自定义时间区域查看设备攻击事件,包括事件类型、攻击者MAC、攻击设备类型等维度。8、支持基于GB 4943.1-2022的冲击测试能验证外壳无损坏、无危险，含光模块 3.其它:本体调试 4.未尽事宜详见图纸及招标文件、且满足设计及规范要求 | 台 | 7 | 3538.09 | 24766.63 | 分部分项 | 95.5 | 32.16 | 496.37 |  |  | 20 | 308.7
144 | 030502010039 | 配线架 | 1.名称:24口配线架 2.规格:24口 3.其它:含六类模块,满配 4.未尽事宜详见图纸及招标文件、且满足设计及规范要求 | 个 | 6 | 721.46 | 4328.76 | 分部分项 | 95.5 | 32.16 | 420.42 |  |  | 20 | 261.48
145 | 030502001021 | 机柜、机架 | 1.名称:机柜 2.材质:冷轧钢板 3.规格:9U,500(W)*400(D)*450(H)， 4.安装方式:墙挂式安装，含接地 5.未尽事宜详见图纸及招标文件、且满足设计及规范要求 | 台 | 7 | 658.16 | 4607.12 | 分部分项 | 95.5 | 32.16 | 232.19 |  |  | 20 | 144.41
146 | 030502009027 | 跳线 | 1.名称:光纤跳线 2.规格:2m 3.未尽事宜详见图纸及招标文件、且满足设计及规范要求 | 条 | 14 | 15.18 | 212.52 | 分部分项 | 95.5 | 32.16 | 11.2 |  |  | 20 | 7
147 | 031103008048 | 光缆 | 1.规格、型号:6芯单模光纤 2.敷设部位:室内 3.未尽事宜详见图纸及招标文件、且满足设计及规范要求 | m | 290.65 | 4.97 | 1444.53 | 分部分项 | 95.5 | 32.16 | 93.47 |  |  | 20 | 58.13
（五） | 1.1.3.1.1.5 | 综合布线系统 |  |  |  |  | 53958.6 | 分部工程 | 95.5 | 32.16 | 4843.39 |  |  | 20 | 3012.2
148 | 030411003015 | 桥架 | 1.名称:钢制槽式桥架 2.规格:（宽+高mm以下） 400 3.型号:200*100*1.5 4.材质:冷轧钢板; 5.类型:槽式带盖板（含附配件），防腐处理 6.接地方式:接地跨接 | m | 79.3 | 104.05 | 8251.17 | 分部分项 | 95.5 | 32.16 | 730.04 |  |  | 20 | 453.99
149 | 031002001003 | 桥架支架 | 1.材质:型钢 2.管架形式:桥架支架 3.刷油防腐:除锈，刷防锈漆、面漆各两遍 | kg | 98.33 | 13.23 | 1300.91 | 分部分项 | 95.5 | 32.16 | 148.55 |  |  | 20 | 92.38
150 | 030502003049 | 144芯光纤接续盒 | 1.名称：144芯光纤接续盒 2.规格：144芯光纤接续盒 3.未尽事宜详见图纸及招标文件、且满足设计及规范要求 | 个 | 1 | 375.93 | 375.93 | 分部分项 | 95.5 | 32.16 | 19.3 |  |  | 20 | 12
151 | 030502003051 | 24芯光纤分纤箱 | 1.名称：24芯光纤分纤箱 2.规格：600*500*200,24芯满配;含尾纤 3.未尽事宜详见图纸及招标文件、且满足设计及规范要求 | 个 | 5 | 558.34 | 2791.7 | 分部分项 | 95.5 | 32.16 | 26.15 |  |  | 20 | 16.25
152 | 031103008049 | 光缆 | 1.规格、型号:24芯单模光纤 2.敷设部位:室内 3.未尽事宜详见图纸及招标文件、且满足设计及规范要求 | m | 241.7 | 11.25 | 2719.13 | 分部分项 | 95.5 | 32.16 | 77.73 |  |  | 20 | 48.34
153 | 030502009028 | 跳线 | 1.名称:光纤跳线 2.规格:2m 3.未尽事宜详见图纸及招标文件、且满足设计及规范要求 | 条 | 10 | 15.18 | 151.8 | 分部分项 | 95.5 | 32.16 | 8 |  |  | 20 | 5
154 | 031103010007 | 光纤熔接 | 1.名称：光纤熔接 2.规格：热熔 3.未尽事宜详见图纸及招标文件、且满足设计及规范要求 | 芯 | 240 | 43.37 | 10408.8 | 分部分项 | 95.5 | 32.16 | 1320 |  |  | 20 | 820.8
155 | 030502003052 | 弱电箱 | 1.名称：弱电箱 2.规格：弱电箱（空箱） 3.未尽事宜详见图纸及招标文件、且满足设计及规范要求 | 个 | 75 | 191.22 | 14341.5 | 分部分项 | 95.5 | 32.16 | 1010.25 |  |  | 20 | 628.5
156 | 030411001074 | 配管 | 1.名称:半硬质塑料管 2.材质:塑料 3.型号、规格:PVC20 4.配置形式:暗敷 5.未尽事宜详见图纸及招标文件、且满足设计及规范要求 | m | 642.857 | 8.14 | 5232.86 | 分部分项 | 95.5 | 32.16 | 833.59 |  |  | 20 | 518.4
157 | 031103008050 | 皮线光缆 | 1.名称:皮线光缆 2.规格：单模单芯皮线光缆 3.未尽事宜详见图纸及招标文件、且满足设计及规范要求 | m | 2046.102 | 4.05 | 8286.71 | 分部分项 | 95.5 | 32.16 | 658.03 |  |  | 20 | 409.22
158 | 030502005067 | 双绞线缆 | 1.名称:六类非屏蔽双绞线 2.规格:UTP-CAT6 3.敷设方式:管/暗槽内综合考虑 4.未尽事宜详见图纸及招标文件、且满足设计及规范要求 | m | 8.106 | 4.94 | 40.04 | 分部分项 | 95.5 | 32.16 | 4.11 |  |  | 20 | 2.55
159 | 030502009016 | 水晶头 | 1.名称:线缆端头-UTP-CAT6 2.网络接头打接，含六类水晶头 | 个 | 2 | 11.09 | 22.18 | 分部分项 | 95.5 | 32.16 | 4.1 |  |  | 20 | 2.56
160 | 030502004013 | 信息插座 | 1.名称:单口信息插座 2.安装方式:暗装 3.底盒材质、规格:86型 PVC 4.其它:带六类非屏蔽模块、含接线盒 5.未尽事宜详见图纸及招标文件、且满足设计及规范要求 | 个 | 1 | 35.87 | 35.87 | 分部分项 | 95.5 | 32.16 | 3.54 |  |  | 20 | 2.21
（六） | 1.1.3.1.1.6 | 五方通话 |  |  |  |  | 3820.24 | 分部工程 | 95.5 | 32.16 | 270.33 |  |  | 20 | 168.13
161 | 030411004120 | 配线 | 1.名称: 多芯软导线 2.型号、规格:RVV--4×0.75mm2 3.配线形式:管内穿线 4.未尽事宜详见图纸及招标文件、且满足设计及规范要求 | m | 165.373 | 4.54 | 750.79 | 分部分项 | 95.5 | 32.16 | 45.21 |  |  | 20 | 28.11
162 | 030502005068 | 双绞线缆 | 1.名称:六类非屏蔽双绞线 2.规格:UTP-CAT6 3.敷设方式:管/暗槽内综合考虑 4.未尽事宜详见图纸及招标文件、且满足设计及规范要求 | m | 165.722 | 4.94 | 818.67 | 分部分项 | 95.5 | 32.16 | 83.94 |  |  | 20 | 52.2
163 | 030502009017 | 水晶头 | 1.名称:线缆端头-UTP-CAT6 2.网络接头打接，含六类水晶头 | 个 | 2 | 11.09 | 22.18 | 分部分项 | 95.5 | 32.16 | 4.1 |  |  | 20 | 2.56
164 | 030506007098 | 视频系统设备 | 1.名称:电梯轿厢摄像机 2.规格:红外阵列海螺型网络摄像机,最高分辨率可达200万像素,并在此分辨率下可输出25 fps实时图像; 支持1个RJ45 10 M/100 M自适应以太网口,1个内置麦克风;移动侦测(支持人形检测)与异常侦测;支持背光补偿,强光抑制,3D数字降噪,数字宽动态,适应不同环境;支持ROI感兴趣区域增强编码;传感器类型:1/2.7 Progressive Scan CMOS 宽动态:数字宽动态 最低照度:彩色:0.01 Lux @(F1.2,AGC ON),0 Lux with IR 焦距&视场角:2.8mm,水平视场角:104.9%%D,垂直视场角:58.2%%D,对角视场角:123.2%%D%%D 补光距离:最远可达30 m 补光灯类型:红外灯 防补光过曝:支持 红外波长范围:850 nm 最大图像尺寸:1920 × 1080 视频压缩标准:主码流:H.265/H.264 子码流:H.265/H.264 网络:1个RJ45 10 M/100 M自适应以太 网口 音频:1个内置麦克风启动和工作温湿度:-30 %%DC~60 %%DC,湿度小于95%(无凝结) 供电方式:DC:12 V %%P 25%,支持防反接保护防护:IP66 3.其它:本体调试 4.未尽事宜详见图纸及招标文件、且满足设计及规范要求 | 台 | 2 | 572.71 | 1145.42 | 分部分项 | 95.5 | 32.16 | 111.36 |  |  | 20 | 69.26
165 | 030506007099 | 无线网桥 | 1.名称:无线网桥 2.规格:网络协议:NTP(网络校时);SADP(自动搜索 IP 地址);HTTPS(Web管理);SSH(调试)LED指示灯:PWR电源指示灯;LAN口指示灯;信号强度指示灯设备维护:支持WEB、客户端和APP管理,支持Syslog和控制台信息,支持终端识别、终端准入无线传输距离 :200m 带机量:2路8MP IPC 组网方式:点对点无线标准:IEEE 802.11b/g/n(2*2 MIMO 300 Mbps) 工作频段:2400 MHz ~ 2483.5 MHz 天线角度:水平天线角度:70%%D %%P 5%%D 接收灵敏度:-87%%P2dB@HT40-MCS0 -68%%P2dB@HT40-MCS7 最大空口传输速率:≤ 300 Mbps 配对方式:成对网络接口类型:机房端:1个RJ45 ,10/100 Mbps自适应摄像机端:2个RJ45 ,10/100 Mbps自适应信道宽度:10/20/40 MHz 工作场景:机房端/摄像机端安全模式:WPA2-PSK 安全机制:隐藏无线网络名称 网络模式:桥接 管理方式:Web,4200客户端, 系统日志:私有log机制、syslog Firmware更新:WEB 、客户端和APP更新 应用功能:支持智能频谱管理,支持故障自愈电源输入:12 VDC, 1 A供电方式:DC12V 1A电源适配器+百兆POE注入器 3.其它:本体调试 4.未尽事宜详见图纸及招标文件、且满足设计及规范要求 | 台 | 2 | 541.59 | 1083.18 | 分部分项 | 95.5 | 32.16 | 25.72 |  |  | 20 | 16
（七） | 1.1.3.1.1.7 | 巡更系统 |  |  |  |  | 151.62 | 分部工程 | 95.5 | 32.16 | 11.34 |  |  | 20 | 7.05
166 | 030506007101 | 巡更点 | 1.名称:巡更点 2.规格:"巡更功能:搭配感应式巡更棒使用,用作在标记地点位置巡更;读卡技术:感应式射频读卡,内置唯一ID卡号,防止作弊;产品材质:工程塑料封装,内置芯片;外观特点:自带夜光功能,提示标贴;安装方式:可埋入墙体,隐蔽式安装; 3.本体安装及调试 4.未尽事宜详见图纸及招标文件、且满足设计及规范要求 | 台 | 3 | 50.54 | 151.62 | 分部分项 | 95.5 | 32.16 | 11.34 |  |  | 20 | 7.05
（八） | 1.1.3.2 | 措施项目 |  |  |  |  | 1019.78 | 措施项目 |  | 32.16 |  |  |  | 20
167 | 031301017003 | 脚手架搭拆 |  | 项 | 1 | 411.2 | 411.2 | 单价措施 | 95.5 | 32.16 |  |  |  | 20
168 | 031301019003 | 高层施工增加 |  | 项 | 1 | 608.58 | 608.58 | 单价措施 | 95.5 | 32.16 |  |  |  | 20
四 | 1.1.4 | 4# |  |  |  |  | 109023.07 | 单位工程 |  | 32.16 | 5774.87 |  |  | 20 | 3591.7
（一） | 1.1.4.1.1.1 | 可视对讲系统 |  |  |  |  | 33685.53 | 分部工程 | 95.5 | 32.16 | 1899.78 |  |  | 20 | 1181.54
169 | 030411001256 | 配管 | 1.名称:半硬质塑料管 2.材质:塑料 3.型号、规格:PVC20 4.配置形式:暗敷 5.未尽事宜详见图纸及招标文件、且满足设计及规范要求 | m | 681.954 | 8.14 | 5551.11 | 分部分项 | 95.5 | 32.16 | 884.29 |  |  | 20 | 549.93
170 | 030411004403 | 配线 | 1.名称: 多芯软导线 2.型号、规格:RVV--2×1.0mm2 3.配线形式:管内穿线 4.未尽事宜详见图纸及招标文件、且满足设计及规范要求 | m | 482.496 | 3.26 | 1572.94 | 分部分项 | 95.5 | 32.16 | 114.45 |  |  | 20 | 71.17
171 | 030411004404 | 配线 | 1.名称: 多芯软导线 2.型号、规格:RVV--2×0.5mm2 3.配线形式:管内穿线 4.未尽事宜详见图纸及招标文件、且满足设计及规范要求 | m | 388.458 | 2.73 | 1060.49 | 分部分项 | 95.5 | 32.16 | 89 |  |  | 20 | 55.36
172 | 030502005201 | 双绞线缆 | 1.名称:六类非屏蔽双绞线 2.规格:UTP-CAT6 3.敷设方式:管/暗槽内综合考虑 4.未尽事宜详见图纸及招标文件、且满足设计及规范要求 | m | 482.496 | 4.94 | 2383.53 | 分部分项 | 95.5 | 32.16 | 244.38 |  |  | 20 | 151.99
173 | 030502009018 | 水晶头 | 1.名称:线缆端头-UTP-CAT6 2.网络接头打接，含六类水晶头 | 个 | 44 | 11.09 | 487.96 | 分部分项 | 95.5 | 32.16 | 90.2 |  |  | 20 | 56.32
174 | 030507005352 | 可视对讲室内机 | 1.名称:可视对讲室内机 2.规格:1. 显示屏:7寸彩色TFT LCD2. 分辨率:1024×6003. 操作方式:电容式触摸屏4. 操作界面:扁平化风格UI操作界面,绚丽大气,操作简便5. 音质:支持噪声抑制和回声消除处理6. 以太网:10M/100M自适应7. 网络协议:TCP/IP、SIP2.0、RTSP8. 报警输入:支持8路有线防区接入9. 网口:1个RJ45 10M/100M自适应以太网口10. 材质 :PC+亚克力外壳,钢化玻璃面板11. 电源:对讲专用交换机网线供电或DC12V12. 功耗 :≤6w13. 工作温度:-10℃-+50℃14. 工作湿度:10%-90%15. 外形尺寸 :175mm×113.5mm×21mm" 3.其它:本体调试 4.未尽事宜详见图纸及招标文件、且满足设计及规范要求 | 台 | 22 | 587.97 | 12935.34 | 分部分项 | 95.5 | 32.16 | 203.5 |  |  | 20 | 126.5
175 | 030507005353 | 可视对讲单元机 | 1.名称:可视对讲单元机 2.规格:1.摄像头:CMOS低照度200W像素双目摄像机;2.视频压缩标准:H.264,分辨率:1920×1080;3.深度学习人脸识别算法,人脸白名单容量:10000张;4.用户数量:10000个,合法卡数量:50000张5.显示屏:4.3寸彩色非触摸 TFT LCD,分辨率:800*480;6.操作方式:触摸按键;7.操作界面:液晶显示,简易菜单;8.音频输入和输出:内置全指向麦克风和扬声器;9.支持Mifare卡、身份证序列号、CPU序列号识别;支持二维码开门;10.RS485:2个,RS485半双工;11.网络参数:10M/100M/1000M自适应,支持TCP/IP、SIP、RTSP等协议;12.IO输入:4个; IO输出:0个;门锁继电器:1个;13.外形尺寸:273mm*132.5mm*43mm(长*宽*高)。14.门口机支持没有用户使用时自动切换到屏保或息屏待机状态,当侦测移动物体自动唤醒设备,且门口机支持无需白光补光实现人脸识别以达到节能效果。 3.其它:本体调试 4.未尽事宜详见图纸及招标文件、且满足设计及规范要求 | 台 | 4 | 1868.81 | 7475.24 | 分部分项 | 95.5 | 32.16 | 75.76 |  |  | 20 | 47.12
176 | 030904001103 | 电源 | 1.名称:电源 2.型号、规格、参数:1. 输入电压:100-240VAC;2.输出电压:12VDC;3.输出电流:4.17A;4.输出功率:50W;5.纹波与噪声:< 150mVpp;6.电压调整范围:11-14Vdc; 3.未尽事宜详见图纸及招标文件、且满足设计及规范要求 | 个 | 4 | 78.07 | 312.28 | 分部分项 | 95.5 | 32.16 | 24.12 |  |  | 20 | 15
177 | 030507005354 | 紧急按钮开关 | 1.名称:紧急按钮开关 2.规格:1.标准结构:选用防火材料,红色;2.电气性能:最大耐用电流3A@36VDC;3.适用门型:安全门、逃生门、安全系统等;4.尺寸:86*86*50mm5.接点输出:NO/NC/COM 3.其它:本体调试 4.未尽事宜详见图纸及招标文件、且满足设计及规范要求 | 台 | 22 | 77.14 | 1697.08 | 分部分项 | 95.5 | 32.16 | 141.68 |  |  | 20 | 88
178 | 030411006015 | 接线盒 | 1.名称:接线盒 2.材质:塑料 3.规格:86底盒 4.安装形式:暗装 | 个 | 26 | 8.06 | 209.56 | 分部分项 | 95.5 | 32.16 | 32.4 |  |  | 20 | 20.15
（二） | 1.1.4.1.1.2 | 门禁系统 |  |  |  |  | 26898.31 | 分部工程 | 95.5 | 32.16 | 582.59 |  |  | 20 | 362.34
179 | 030411001257 | 配管 | 1.名称:电线管 2.材质:镀锌薄壁钢管 3.型号、规格:JDG20 4.配置形式:暗敷 5.未尽事宜详见图纸及招标文件、且满足设计及规范要求 | m | 33.148 | 14.12 | 468.05 | 分部分项 | 95.5 | 32.16 | 61.79 |  |  | 20 | 38.43
180 | 030411004405 | 配线 | 1.名称: 多芯软导线 2.型号、规格:RVV--2×0.5mm2 3.配线形式:管内穿线 4.未尽事宜详见图纸及招标文件、且满足设计及规范要求 | m | 15.416 | 2.73 | 42.09 | 分部分项 | 95.5 | 32.16 | 3.53 |  |  | 20 | 2.2
181 | 030411004407 | 配线 | 1.名称: 多芯软导线 2.型号、规格:RVVP--4×0.5mm2 3.配线形式:管内穿线 4.未尽事宜详见图纸及招标文件、且满足设计及规范要求 | m | 17.732 | 5.94 | 105.33 | 分部分项 | 95.5 | 32.16 | 6.34 |  |  | 20 | 3.95
182 | 030507007060 | 出入口执行机构设备 | 1.名称:双门磁力锁 2.规格:铝外壳采用高强度合金材料,阳极硬化处理;最大静态直线拉力:230kg%%P10%;断电开锁,满足消防要求;指示灯:红灯为开锁状态, 绿灯为上锁状态;支持锁状态侦测信号(门磁)输出:NO/NC/COM接点;工作电压:12V/470mA 或 24V/235mA,可自行设定工作电压,出厂默认为DC12V;防残磁设计,选用防磨损材料;磁力锁无机械故障,完全采用电磁 吸力工作;加大电磁吸力,专业设计、双重锁体绝缘处理;使用环境:室内(不防水);适用门型:木门、玻璃门、金属门、防火门。" 3.其它:本体调试 4.未尽事宜详见图纸及招标文件、且满足设计及规范要求 | 台 | 4 | 384.25 | 1537 | 分部分项 | 95.5 | 32.16 | 53.08 |  |  | 20 | 33
183 | 030507005355 | 电锁按键 | 1.名称:电锁按键 2.规格:外形尺寸：结构:塑料面板;性能:最大耐电流1.25A,电压250V;输出:常开;类型:适合埋入式电器盒使用;尺寸:86*86mm,安装后露出13mm 3.其它:本体调试 4.未尽事宜详见图纸及招标文件、且满足设计及规范要求 | 台 | 4 | 79.09 | 316.36 | 分部分项 | 95.5 | 32.16 | 31.2 |  |  | 20 | 19.4
184 | 030507007005 | 出入口执行机构设备 | 1.名称:智能锁 2.规格:锁体要求：国标防盗锁体、不锈钢三锁舌，应急锁芯：C级锁芯; 开锁功能：指纹、密码、卡片、 app远程; 安全功能：半导体指纹、 虚位密码 试错警告（连续5次错误密码或者指纹告警并锁机100秒） 暴力开锁警告 远程临时密码 ; 密码：可录入≤25组(5组管理+20组用户)、6-10位密码长度; 卡片：可录入≤100枚MI卡，智能卡频率(13.56MHz); 指纹：可录入≤100枚，指纹对比时间(S)：一触即开; 工作电源：4节1.5V电池，应急电源：5V USB TyPpe-C; 适用门类型：木门、防盗门; 适用门厚度：40-120mm; 3.其它:本体调试 4.未尽事宜详见图纸及招标文件、且满足设计及规范要求 5.主材单价暂估 | 台 | 22 | 1107.5 | 24365 | 分部分项 | 95.5 | 32.16 | 416.68 |  |  | 20 | 259.16
185 | 030411006008 | 接线盒 | 1.名称:接线盒 2.材质:塑料 3.规格:86底盒 4.安装形式:暗装 | 个 | 8 | 8.06 | 64.48 | 分部分项 | 95.5 | 32.16 | 9.97 |  |  | 20 | 6.2
（三） | 1.1.4.1.1.3 | 视频监控系统 |  |  |  |  | 5204.56 | 分部工程 | 95.5 | 32.16 | 547.99 |  |  | 20 | 340.88
186 | 030411001258 | 配管 | 1.名称:半硬质塑料管 2.材质:塑料 3.型号、规格:PVC20 4.配置形式:暗敷 5.未尽事宜详见图纸及招标文件、且满足设计及规范要求 | m | 41.036 | 8.14 | 334.03 | 分部分项 | 95.5 | 32.16 | 53.21 |  |  | 20 | 33.09
187 | 030411004408 | 配线 | 1.名称: 多芯软导线 2.型号、规格:RVV--2×1.0mm2 3.配线形式:管内穿线 4.未尽事宜详见图纸及招标文件、且满足设计及规范要求 | m | 91.436 | 3.26 | 298.08 | 分部分项 | 95.5 | 32.16 | 21.69 |  |  | 20 | 13.49
188 | 030502005202 | 双绞线缆 | 1.名称:六类非屏蔽双绞线 2.规格:UTP-CAT6 3.敷设方式:管/暗槽内综合考虑 4.未尽事宜详见图纸及招标文件、且满足设计及规范要求 | m | 91.436 | 4.94 | 451.69 | 分部分项 | 95.5 | 32.16 | 46.31 |  |  | 20 | 28.8
189 | 030502009019 | 水晶头 | 1.名称:线缆端头-UTP-CAT6 2.网络接头打接，含六类水晶头 | 个 | 12 | 11.09 | 133.08 | 分部分项 | 95.5 | 32.16 | 24.6 |  |  | 20 | 15.36
190 | 030506007354 | 视频系统设备 | 1.名称:1080P枪式摄像机 2.规格:红外阵列筒型网络摄像机,最高分辨率可达200万像素, 支持1个RJ45 10 M/100 M自适应以太网口,1个内置麦克风;移动侦测(支持人形检测)与异常侦测;支持背光补偿,强光抑制,3D数字降噪,数字宽动态,适应不同环境;支持平台接入;传感器类型:1/2.7 Progressive Scan CMOS 最低照度:彩色:0.01 Lux @(F1.2,AGC ON),0 Lux with IR 宽动态:数字宽动态焦距&视场角:4 mm,水平视场角:81.3%%D,垂直视场角:43.6°,对角视场角:96.9° 红外波长范围:850 nm 防补光过曝:支持 补光灯类型:红外灯 补光距离:最远可达50 m 最大图像尺寸:1920 × 1080 视频压缩标准:主码流:H.265/H.264 子码流:H.265/H.264 音频:1个内置麦克风 网络:1个RJ45 10 M/100 M自适应以太网口启动及工作温湿度:-30 °C~60 °C,湿度小于95%(无凝结) 存储温湿度:-30 °C~60 °C,湿度小于95%(无凝结) 供电方式:DC:12 V ± 25%,支持防反接保护PoE:IEEE802.3af,CLASS 3 3.其它:本体调试 4.未尽事宜详见图纸及招标文件、且满足设计及规范要求 | 台 | 2 | 637.23 | 1274.46 | 分部分项 | 95.5 | 32.16 | 123.42 |  |  | 20 | 76.76
191 | 030507008004 | 监控摄像设备 | 1.名称:枪式摄像机、球机壁装支架 2.规格:壁装支架,外观 白2.适用范围 适合枪型、筒型、球型、一体型摄像机壁装3.材料 铝合金,调整角度 水平:360%%D,垂直:-45%%D~45%%D | 台 | 2 | 103.01 | 206.02 | 分部分项 | 95.5 | 32.16 | 31.92 |  |  | 20 | 19.86
192 | 030506007355 | 视频系统设备 | 1.名称:1080P半球摄像机 2.规格:红外阵列海螺型网络摄像机,最高分辨率可达200万像素,并在此分辨率下可输出25 fps实时图像;支持1个RJ45 10 M/100 M自适应以太网口,1个内置麦克风;移动侦测(支持人形检测)与异常侦测;支持背光补偿,强光抑制,3D数字降噪,数字宽动态,适应不同环境;支持萤石平台,海康互联接入;传感器类型:1/2.7 Progressive Scan CMOS 调节角度:水平:0°-360°,垂直:0°-75°,旋转:0°-360° 宽动态:数字宽动态 最低照度:彩色:0.01 Lux @(F1.2,AGC ON),0 Lux with IR 焦距&视场角:2.8mm,水平视场角:104.9°,垂直视场角:58.2°,对角视场角:123.2°补光距离:最远可达30 m 补光灯类型:红外灯 防补光过曝:支持 红外波长范围:850 nm 最大图像尺寸:1920 × 1080 视频压缩标准:主码流:H.265/H.264 子码流:H.265/H.264 网络:1个RJ45 10 M/100 M自适应以太网口 音频:1个内置麦克风启动和工作温湿度:-30℃-~60℃,湿度小于95%(无凝结) 供电方式:DC:12 V± 25%,支持防反接保护PoE:IEEE802.3af,CLASS 3 3.其它:本体调试 4.未尽事宜详见图纸及招标文件、且满足设计及规范要求 | 台 | 4 | 626.8 | 2507.2 | 分部分项 | 95.5 | 32.16 | 246.84 |  |  | 20 | 153.52
（四） | 1.1.4.1.1.4 | 智能网设备网 |  |  |  |  | 19065.4 | 分部工程 | 95.5 | 32.16 | 574.37 |  |  | 20 | 357.24
193 | 030502010131 | 配线架 | 1.名称:12芯光纤配线架 2.规格:12口 3.其他:含熔纤盘、束状尾纤、耦合器(FC), SC满配 4.未尽事宜详见图纸及招标文件、且满足设计及规范要求 | 个 | 2 | 331.13 | 662.26 | 分部分项 | 95.5 | 32.16 | 8.04 |  |  | 20 | 5
194 | 030501012011 | 交换机 | 1.名称:24口 POE ONU交换机 2.规格及参数:1、支持EPON/GPON自适应接口≥1,千兆POE口≥24,支持802.3af/at智能POE,POE功率≥370W;2、支持DBA和Rate-Limit功能,QOS功能,背压式流控、IEEE802.3x流控、防止Head Of Line机制、IEEE 802.1p,CoS、WR、SP和FIFO队列调度算法、端口限速等3、支持ITU-T定义的标准OMCI,包括配置、告警、性能监控、故障隔离和安全管理等;4、产品遵循ITU-T G.984/988国际标准,中华人民共和国通讯行业标准《接入网技术--吉比特无源光网络》,中国电信级GPON设备技术要求CTC2.0,可轻松实现与业界主流厂商标准OLT设备的互连互通,混合组网,使网络建设费用最小化。5、支持端口MAC地址数限制、端口保护、端口风暴抑制、Loopdetect功能等;6、支持CLI, Web, SNMP, TELNET、云管理、移动APP管理等多种管理方式,可通过TFTP和WEB,OMCI等方式进行软件升级,本地或服务器syslog记录系统日志等;7、提供防攻击功能,对恶意流量进行检测和抑制,实时查看防止攻击功能的工作情况,保护二层和三层网络安全,支持自定义时间区域查看设备攻击事件,包括事件类型、攻击者MAC、攻击设备类型等维度。8、支持基于GB 4943.1-2022的冲击测试能验证外壳无损坏、无危险，含光模块 3.其它:本体调试 4.未尽事宜详见图纸及招标文件、且满足设计及规范要求 | 台 | 4 | 3538.09 | 14152.36 | 分部分项 | 95.5 | 32.16 | 283.64 |  |  | 20 | 176.4
195 | 030502010132 | 配线架 | 1.名称:24口配线架 2.规格:24口 3.其它:含六类模块,满配 4.未尽事宜详见图纸及招标文件、且满足设计及规范要求 | 个 | 2 | 721.46 | 1442.92 | 分部分项 | 95.5 | 32.16 | 140.14 |  |  | 20 | 87.16
196 | 030502001076 | 机柜、机架 | 1.名称:机柜 2.材质:冷轧钢板 3.规格:9U,500(W)*400(D)*450(H)， 4.安装方式:墙挂式安装，含接地 5.未尽事宜详见图纸及招标文件、且满足设计及规范要求 | 台 | 4 | 658.16 | 2632.64 | 分部分项 | 95.5 | 32.16 | 132.68 |  |  | 20 | 82.52
197 | 030502009095 | 跳线 | 1.名称:光纤跳线 2.规格:2m 3.未尽事宜详见图纸及招标文件、且满足设计及规范要求 | 条 | 8 | 15.18 | 121.44 | 分部分项 | 95.5 | 32.16 | 6.4 |  |  | 20 | 4
198 | 031103008159 | 光缆 | 1.规格、型号:6芯单模光纤 2.敷设部位:室内 3.未尽事宜详见图纸及招标文件、且满足设计及规范要求 | m | 10.8 | 4.98 | 53.78 | 分部分项 | 95.5 | 32.16 | 3.47 |  |  | 20 | 2.16
（五） | 1.1.4.1.1.5 | 综合布线系统 |  |  |  |  | 20902.09 | 分部工程 | 95.5 | 32.16 | 1977.56 |  |  | 20 | 1229.91
199 | 030411003052 | 桥架 | 1.名称:钢制槽式桥架 2.规格:（宽+高mm以下） 400 3.型号:200*100*1.5 4.材质:冷轧钢板; 5.类型:槽式带盖板（含附配件），防腐处理 6.接地方式:接地跨接 | m | 37.8 | 104.05 | 3933.09 | 分部分项 | 95.5 | 32.16 | 347.99 |  |  | 20 | 216.41
200 | 031002001004 | 桥架支架 | 1.材质:型钢 2.管架形式:桥架支架 3.刷油防腐:除锈，刷防锈漆、面漆各两遍 | kg | 46.87 | 13.23 | 620.09 | 分部分项 | 95.5 | 32.16 | 70.81 |  |  | 20 | 44.03
201 | 030502003174 | 48芯光纤接续盒 | 1.名称：48芯光纤接续盒 2.规格：48芯光纤接续盒 3.未尽事宜详见图纸及招标文件、且满足设计及规范要求 | 个 | 2 | 312.74 | 625.48 | 分部分项 | 95.5 | 32.16 | 38.6 |  |  | 20 | 24
202 | 030502003175 | 24芯光纤分纤箱 | 1.名称：24芯光纤分纤箱 2.规格：600*500*200,24芯满配;含尾纤 3.未尽事宜详见图纸及招标文件、且满足设计及规范要求 | 个 | 2 | 558.34 | 1116.68 | 分部分项 | 95.5 | 32.16 | 10.46 |  |  | 20 | 6.5
203 | 031103008160 | 光缆 | 1.规格、型号:24芯单模光纤 2.敷设部位:室内 3.未尽事宜详见图纸及招标文件、且满足设计及规范要求 | m | 23.4 | 11.25 | 263.25 | 分部分项 | 95.5 | 32.16 | 7.53 |  |  | 20 | 4.68
204 | 030502009096 | 跳线 | 1.名称:光纤跳线 2.规格:2m 3.未尽事宜详见图纸及招标文件、且满足设计及规范要求 | 条 | 4 | 15.18 | 60.72 | 分部分项 | 95.5 | 32.16 | 3.2 |  |  | 20 | 2
205 | 031103010009 | 光纤熔接 | 1.名称：光纤熔接 2.规格：热熔 3.未尽事宜详见图纸及招标文件、且满足设计及规范要求 | 芯 | 96 | 43.37 | 4163.52 | 分部分项 | 95.5 | 32.16 | 528 |  |  | 20 | 328.32
206 | 030502003176 | 弱电箱 | 1.名称：弱电箱 2.规格：弱电箱（空箱） 3.未尽事宜详见图纸及招标文件、且满足设计及规范要求 | 个 | 22 | 191.22 | 4206.84 | 分部分项 | 95.5 | 32.16 | 296.34 |  |  | 20 | 184.36
207 | 030411001259 | 配管 | 1.名称:半硬质塑料管 2.材质:塑料 3.型号、规格:PVC20 4.配置形式:暗敷 5.未尽事宜详见图纸及招标文件、且满足设计及规范要求 | m | 289.286 | 8.14 | 2354.79 | 分部分项 | 95.5 | 32.16 | 375.12 |  |  | 20 | 233.28
208 | 031103008161 | 皮线光缆 | 1.名称:皮线光缆 2.规格：单模单芯皮线光缆 3.未尽事宜详见图纸及招标文件、且满足设计及规范要求 | m | 768.75 | 4.05 | 3113.44 | 分部分项 | 95.5 | 32.16 | 247.23 |  |  | 20 | 153.75
209 | 030502005203 | 双绞线缆 | 1.名称:六类非屏蔽双绞线 2.规格:UTP-CAT6 3.敷设方式:管/暗槽内综合考虑 4.未尽事宜详见图纸及招标文件、且满足设计及规范要求 | m | 42.912 | 4.94 | 211.99 | 分部分项 | 95.5 | 32.16 | 21.73 |  |  | 20 | 13.52
210 | 030502009020 | 水晶头 | 1.名称:线缆端头-UTP-CAT6 2.网络接头打接，含六类水晶头 | 个 | 8 | 11.09 | 88.72 | 分部分项 | 95.5 | 32.16 | 16.4 |  |  | 20 | 10.24
211 | 030502004044 | 信息插座 | 1.名称:单口信息插座 2.安装方式:暗装 3.底盒材质、规格:86型 PVC 4.其它:带六类非屏蔽模块、含接线盒 5.未尽事宜详见图纸及招标文件、且满足设计及规范要求 | 个 | 4 | 35.87 | 143.48 | 分部分项 | 95.5 | 32.16 | 14.15 |  |  | 20 | 8.82
(六） | 1.1.4.1.1.6 | 五方通话 |  |  |  |  | 2667.27 | 分部工程 | 95.5 | 32.16 | 177.46 |  |  | 20 | 110.39
212 | 030411004409 | 配线 | 1.名称: 多芯软导线 2.型号、规格:RVV--4×0.75mm2 3.配线形式:管内穿线 4.未尽事宜详见图纸及招标文件、且满足设计及规范要求 | m | 42.94 | 4.54 | 194.95 | 分部分项 | 95.5 | 32.16 | 11.74 |  |  | 20 | 7.3
213 | 030502005204 | 双绞线缆 | 1.名称:六类非屏蔽双绞线 2.规格:UTP-CAT6 3.敷设方式:管/暗槽内综合考虑 4.未尽事宜详见图纸及招标文件、且满足设计及规范要求 | m | 40.356 | 4.94 | 199.36 | 分部分项 | 95.5 | 32.16 | 20.44 |  |  | 20 | 12.71
214 | 030502009021 | 水晶头 | 1.名称:线缆端头-UTP-CAT6 2.网络接头打接，含六类水晶头 | 个 | 4 | 11.09 | 44.36 | 分部分项 | 95.5 | 32.16 | 8.2 |  |  | 20 | 5.12
215 | 030506007356 | 视频系统设备 | 1.名称:电梯轿厢摄像机 2.规格:红外阵列海螺型网络摄像机,最高分辨率可达200万像素,并在此分辨率下可输出25 fps实时图像; 支持1个RJ45 10 M/100 M自适应以太网口,1个内置麦克风;移动侦测(支持人形检测)与异常侦测;支持背光补偿,强光抑制,3D数字降噪,数字宽动态,适应不同环境;支持ROI感兴趣区域增强编码;传感器类型:1/2.7 Progressive Scan CMOS 宽动态:数字宽动态 最低照度:彩色:0.01 Lux @(F1.2,AGC ON),0 Lux with IR 焦距&视场角:2.8mm,水平视场角:104.9%%D,垂直视场角:58.2%%D,对角视场角:123.2%%D%%D 补光距离:最远可达30 m 补光灯类型:红外灯 防补光过曝:支持 红外波长范围:850 nm 最大图像尺寸:1920 × 1080 视频压缩标准:主码流:H.265/H.264 子码流:H.265/H.264 网络:1个RJ45 10 M/100 M自适应以太 网口 音频:1个内置麦克风启动和工作温湿度:-30 %%DC~60 %%DC,湿度小于95%(无凝结) 供电方式:DC:12 V %%P 25%,支持防反接保护防护:IP66 3.其它:本体调试 4.未尽事宜详见图纸及招标文件、且满足设计及规范要求 | 台 | 2 | 572.71 | 1145.42 | 分部分项 | 95.5 | 32.16 | 111.36 |  |  | 20 | 69.26
216 | 030506007357 | 无线网桥 | 1.名称:无线网桥 2.规格:网络协议:NTP(网络校时);SADP(自动搜索 IP 地址);HTTPS(Web管理);SSH(调试)LED指示灯:PWR电源指示灯;LAN口指示灯;信号强度指示灯设备维护:支持WEB、客户端和APP管理,支持Syslog和控制台信息,支持终端识别、终端准入无线传输距离 :200m 带机量:2路8MP IPC 组网方式:点对点无线标准:IEEE 802.11b/g/n(2*2 MIMO 300 Mbps) 工作频段:2400 MHz ~ 2483.5 MHz 天线角度:水平天线角度:70%%D %%P 5%%D 接收灵敏度:-87%%P2dB@HT40-MCS0 -68%%P2dB@HT40-MCS7 最大空口传输速率:≤ 300 Mbps 配对方式:成对网络接口类型:机房端:1个RJ45 ,10/100 Mbps自适应摄像机端:2个RJ45 ,10/100 Mbps自适应信道宽度:10/20/40 MHz 工作场景:机房端/摄像机端安全模式:WPA2-PSK 安全机制:隐藏无线网络名称 网络模式:桥接 管理方式:Web,4200客户端, 系统日志:私有log机制、syslog Firmware更新:WEB 、客户端和APP更新 应用功能:支持智能频谱管理,支持故障自愈电源输入:12 VDC, 1 A供电方式:DC12V 1A电源适配器+百兆POE注入器 3.其它:本体调试 4.未尽事宜详见图纸及招标文件、且满足设计及规范要求 | 台 | 2 | 541.59 | 1083.18 | 分部分项 | 95.5 | 32.16 | 25.72 |  |  | 20 | 16
（七） | 1.1.4.1.1.7 | 巡更系统 |  |  |  |  | 202.16 | 分部工程 | 95.5 | 32.16 | 15.12 |  |  | 20 | 9.4
217 | 030506007359 | 巡更点 | 1.名称:巡更点 2.规格:"巡更功能:搭配感应式巡更棒使用,用作在标记地点位置巡更;读卡技术:感应式射频读卡,内置唯一ID卡号,防止作弊;产品材质:工程塑料封装,内置芯片;外观特点:自带夜光功能,提示标贴;安装方式:可埋入墙体,隐蔽式安装; 3.本体安装及调试 4.未尽事宜详见图纸及招标文件、且满足设计及规范要求 | 台 | 4 | 50.54 | 202.16 | 分部分项 | 95.5 | 32.16 | 15.12 |  |  | 20 | 9.4
（八） | 1.1.4.2 | 措施项目 |  |  |  |  | 397.75 | 措施项目 |  | 32.16 |  |  |  | 20
218 | 031301017004 | 脚手架搭拆 |  | 项 | 1 | 397.75 | 397.75 | 单价措施 | 95.5 | 32.16 |  |  |  | 20
五 | 1.1.5 | 5# |  |  |  |  | 312823.04 | 单位工程 |  | 32.16 | 22995.92 |  |  | 20 | 14302.19
（一） | 1.1.5.1.1.1 | 可视对讲系统 |  |  |  |  | 7878.4 | 分部工程 | 95.5 | 32.16 | 287.8 |  |  | 20 | 179
219 | 030411001141 | 配管 | 1.名称:半硬质塑料管 2.材质:塑料 3.型号、规格:PVC20 4.配置形式:暗敷 5.未尽事宜详见图纸及招标文件、且满足设计及规范要求 | m | 41.888 | 8.14 | 340.97 | 分部分项 | 95.5 | 32.16 | 54.32 |  |  | 20 | 33.78
220 | 030411004222 | 配线 | 1.名称: 多芯软导线 2.型号、规格:RVV--2×1.0mm2 3.配线形式:管内穿线 4.未尽事宜详见图纸及招标文件、且满足设计及规范要求 | m | 199.92 | 3.26 | 651.74 | 分部分项 | 95.5 | 32.16 | 47.42 |  |  | 20 | 29.49
221 | 030502005117 | 双绞线缆 | 1.名称:六类非屏蔽双绞线 2.规格:UTP-CAT6 3.敷设方式:管/暗槽内综合考虑 4.未尽事宜详见图纸及招标文件、且满足设计及规范要求 | m | 199.92 | 4.94 | 987.6 | 分部分项 | 95.5 | 32.16 | 101.26 |  |  | 20 | 62.97
222 | 030502009022 | 水晶头 | 1.名称:线缆端头-UTP-CAT6 2.网络接头打接，含六类水晶头 | 个 | 3 | 11.09 | 33.27 | 分部分项 | 95.5 | 32.16 | 6.15 |  |  | 20 | 3.84
223 | 030507005190 | 可视对讲单元机 | 1.名称:可视对讲单元机 2.规格:1.摄像头:CMOS低照度200W像素双目摄像机;2.视频压缩标准:H.264,分辨率:1920×1080;3.深度学习人脸识别算法,人脸白名单容量:10000张;4.用户数量:10000个,合法卡数量:50000张5.显示屏:4.3寸彩色非触摸 TFT LCD,分辨率:800*480;6.操作方式:触摸按键;7.操作界面:液晶显示,简易菜单;8.音频输入和输出:内置全指向麦克风和扬声器;9.支持Mifare卡、身份证序列号、CPU序列号识别;支持二维码开门;10.RS485:2个,RS485半双工;11.网络参数:10M/100M/1000M自适应,支持TCP/IP、SIP、RTSP等协议;12.IO输入:4个; IO输出:0个;门锁继电器:1个;13.外形尺寸:273mm*132.5mm*43mm(长*宽*高)。14.门口机支持没有用户使用时自动切换到屏保或息屏待机状态,当侦测移动物体自动唤醒设备,且门口机支持无需白光补光实现人脸识别以达到节能效果。 3.其它:本体调试 4.未尽事宜详见图纸及招标文件、且满足设计及规范要求 | 台 | 3 | 1868.81 | 5606.43 | 分部分项 | 95.5 | 32.16 | 56.82 |  |  | 20 | 35.34
224 | 030904001057 | 电源 | 1.名称:电源 2.型号、规格、参数:1. 输入电压:100-240VAC;2.输出电压:12VDC;3.输出电流:4.17A;4.输出功率:50W;5.纹波与噪声:< 150mVpp;6.电压调整范围:11-14Vdc; 3.未尽事宜详见图纸及招标文件、且满足设计及规范要求 | 个 | 3 | 78.07 | 234.21 | 分部分项 | 95.5 | 32.16 | 18.09 |  |  | 20 | 11.25
225 | 030411006016 | 接线盒 | 1.名称:接线盒 2.材质:塑料 3.规格:86底盒 4.安装形式:暗装 | 个 | 3 | 8.06 | 24.18 | 分部分项 | 95.5 | 32.16 | 3.74 |  |  | 20 | 2.33
（二） | 1.1.5.1.1.2 | 门禁系统 |  |  |  |  | 13669.04 | 分部工程 | 95.5 | 32.16 | 1166.81 |  |  | 20 | 725.64
226 | 030411001142 | 配管 | 1.名称:电线管 2.材质:镀锌薄壁钢管 3.型号、规格:JDG20 4.配置形式:暗敷 5.未尽事宜详见图纸及招标文件、且满足设计及规范要求 | m | 431.826 | 14.12 | 6097.38 | 分部分项 | 95.5 | 32.16 | 804.97 |  |  | 20 | 500.62
227 | 030411004224 | 配线 | 1.名称: 多芯软导线 2.型号、规格:RVV--2×0.5mm2 3.配线形式:管内穿线 4.未尽事宜详见图纸及招标文件、且满足设计及规范要求 | m | 159.221 | 2.73 | 434.67 | 分部分项 | 95.5 | 32.16 | 36.48 |  |  | 20 | 22.69
228 | 030411004225 | 配线 | 1.名称: 多芯软导线 2.型号、规格:RVVP--8×0.5mm2 3.配线形式:管内穿线 4.未尽事宜详见图纸及招标文件、且满足设计及规范要求 | m | 119.235 | 10.2 | 1216.2 | 分部分项 | 95.5 | 32.16 | 42.66 |  |  | 20 | 26.53
229 | 030411004226 | 配线 | 1.名称: 多芯软导线 2.型号、规格:RVVP--4×0.5mm2 3.配线形式:管内穿线 4.未尽事宜详见图纸及招标文件、且满足设计及规范要求 | m | 153.371 | 5.94 | 911.02 | 分部分项 | 95.5 | 32.16 | 54.88 |  |  | 20 | 34.13
230 | 030507007033 | 出入口执行机构设备 | 1.名称:双门磁力锁 2.规格:铝外壳采用高强度合金材料,阳极硬化处理;最大静态直线拉力:230kg%%P10%;断电开锁,满足消防要求;指示灯:红灯为开锁状态, 绿灯为上锁状态;支持锁状态侦测信号(门磁)输出:NO/NC/COM接点;工作电压:12V/470mA 或 24V/235mA,可自行设定工作电压,出厂默认为DC12V;防残磁设计,选用防磨损材料;磁力锁无机械故障,完全采用电磁 吸力工作;加大电磁吸力,专业设计、双重锁体绝缘处理;使用环境:室内(不防水);适用门型:木门、玻璃门、金属门、防火门。" 3.其它:本体调试 4.未尽事宜详见图纸及招标文件、且满足设计及规范要求 | 台 | 6 | 384.25 | 2305.5 | 分部分项 | 95.5 | 32.16 | 79.62 |  |  | 20 | 49.5
231 | 030507005192 | 电锁按键 | 1.名称:电锁按键 2.规格:外形尺寸：结构:塑料面板;性能:最大耐电流1.25A,电压250V;输出:常开;类型:适合埋入式电器盒使用;尺寸:86*86mm,安装后露出13mm 3.其它:本体调试 4.未尽事宜详见图纸及招标文件、且满足设计及规范要求 | 台 | 7 | 79.09 | 553.63 | 分部分项 | 95.5 | 32.16 | 54.6 |  |  | 20 | 33.95
232 | 030507005193 | 读卡器 | 1.名称:刷卡门禁一体机 2.规格:1. 不低于2.4英寸显示屏,屏幕最大亮度不小于250cd/m²,分辨率不小于320×240。2. 实体按键,支持刷卡、密码认证方式;支持存储不低于1000张卡、500个密码和10万条事件记录;3. 硬件接口不少于:LAN*1、电锁*1、门磁*1、开门按钮*1、USB*1、防拆*1;4. 有线网络,室内使用,壁挂安装(标配挂板,适配86底盒)。5. 应支持本地加密存储比对结果、身份信息,支持实时加密上传比对结果、身份信息,支持断网续传离线加密记录,支持对USB导出数据(事件记录等)采用加密处理,支持本地比对结果用户信息脱敏显示功能开启/关闭,即隐藏姓名和工号信息。6. 应能对门的开启方式,卡(密码)的各种使用权限进行组合设置,实现不同场景的权限管理:多重卡认证开门;多重卡+中心远程认证开门;多重卡+超级密码开门;多重卡+超级卡开门;首卡开门;超级权限开门;管理中心远程开门;支持普通卡、胁迫卡、超级卡等多种类型用户权限设置;应支持按时间分时段管控门禁权限,支持255组时段计划管理,支持1024个假日计划管理;支持常开、常闭时段管理;支持首卡开门管理。系统主要操作响应时间应<2s。 3.其它:本体调试 4.未尽事宜详见图纸及招标文件、且满足设计及规范要求 | 台 | 3 | 598.51 | 1795.53 | 分部分项 | 95.5 | 32.16 | 56.82 |  |  | 20 | 35.34
233 | 030904001058 | 电源 | 1.名称:门禁开关电源 2.型号、规格、参数:1.输入电压:100-240VAC;输出电压:12VDC;输出电流:4.17A;2.输出功率:50W;工作温度:-10℃-+50℃;工作湿度:<95%; 3.未尽事宜详见图纸及招标文件、且满足设计及规范要求 | 个 | 3 | 78.07 | 234.21 | 分部分项 | 95.5 | 32.16 | 18.09 |  |  | 20 | 11.25
234 | 030411006009 | 接线盒 | 1.名称:接线盒 2.材质:塑料 3.规格:86底盒 4.安装形式:暗装 | 个 | 15 | 8.06 | 120.9 | 分部分项 | 95.5 | 32.16 | 18.69 |  |  | 20 | 11.63
（三） | 1.1.5.1.1.3 | 视频监控系统 |  |  |  |  | 60008.58 | 分部工程 | 95.5 | 32.16 | 6138.08 |  |  | 20 | 3818.08
235 | 030411001143 | 配管 | 1.名称:半硬质塑料管 2.材质:塑料 3.型号、规格:PVC20 4.配置形式:暗敷 5.未尽事宜详见图纸及招标文件、且满足设计及规范要求 | m | 311.433 | 8.14 | 2535.06 | 分部分项 | 95.5 | 32.16 | 403.84 |  |  | 20 | 251.14
236 | 030411004227 | 配线 | 1.名称: 多芯软导线 2.型号、规格:RVV--2×1.0mm2 3.配线形式:管内穿线 4.未尽事宜详见图纸及招标文件、且满足设计及规范要求 | m | 2021.512 | 3.26 | 6590.13 | 分部分项 | 95.5 | 32.16 | 479.5 |  |  | 20 | 298.17
237 | 030502005118 | 双绞线缆 | 1.名称:六类非屏蔽双绞线 2.规格:UTP-CAT6 3.敷设方式:管/暗槽内综合考虑 4.未尽事宜详见图纸及招标文件、且满足设计及规范要求 | m | 2021.512 | 4.94 | 9986.27 | 分部分项 | 95.5 | 32.16 | 1023.9 |  |  | 20 | 636.78
238 | 030502009023 | 水晶头 | 1.名称:线缆端头-UTP-CAT6 2.网络接头打接，含六类水晶头 | 个 | 120 | 11.09 | 1330.8 | 分部分项 | 95.5 | 32.16 | 246 |  |  | 20 | 153.6
239 | 030506007192 | 视频系统设备 | 1.名称:1080P枪式摄像机 2.规格:红外阵列筒型网络摄像机,最高分辨率可达200万像素, 支持1个RJ45 10 M/100 M自适应以太网口,1个内置麦克风;移动侦测(支持人形检测)与异常侦测;支持背光补偿,强光抑制,3D数字降噪,数字宽动态,适应不同环境;支持平台接入;传感器类型:1/2.7 Progressive Scan CMOS 最低照度:彩色:0.01 Lux @(F1.2,AGC ON),0 Lux with IR 宽动态:数字宽动态焦距&视场角:4 mm,水平视场角:81.3%%D,垂直视场角:43.6°,对角视场角:96.9° 红外波长范围:850 nm 防补光过曝:支持 补光灯类型:红外灯 补光距离:最远可达50 m 最大图像尺寸:1920 × 1080 视频压缩标准:主码流:H.265/H.264 子码流:H.265/H.264 音频:1个内置麦克风 网络:1个RJ45 10 M/100 M自适应以太网口启动及工作温湿度:-30 °C~60 °C,湿度小于95%(无凝结) 存储温湿度:-30 °C~60 °C,湿度小于95%(无凝结) 供电方式:DC:12 V ± 25%,支持防反接保护PoE:IEEE802.3af,CLASS 3 3.其它:本体调试 4.未尽事宜详见图纸及招标文件、且满足设计及规范要求 | 台 | 13 | 637.23 | 8283.99 | 分部分项 | 95.5 | 32.16 | 802.23 |  |  | 20 | 498.94
240 | 030507008005 | 监控摄像设备 | 1.名称:枪式摄像机、球机壁装支架 2.规格:壁装支架,外观 白2.适用范围 适合枪型、筒型、球型、一体型摄像机壁装3.材料 铝合金,调整角度 水平:360%%D,垂直:-45%%D~45%%D | 台 | 13 | 103.01 | 1339.13 | 分部分项 | 95.5 | 32.16 | 207.48 |  |  | 20 | 129.09
241 | 030506007193 | 视频系统设备 | 1.名称:1080P半球摄像机 2.规格:红外阵列海螺型网络摄像机,最高分辨率可达200万像素,并在此分辨率下可输出25 fps实时图像;支持1个RJ45 10 M/100 M自适应以太网口,1个内置麦克风;移动侦测(支持人形检测)与异常侦测;支持背光补偿,强光抑制,3D数字降噪,数字宽动态,适应不同环境;支持萤石平台,海康互联接入;传感器类型:1/2.7 Progressive Scan CMOS 调节角度:水平:0°-360°,垂直:0°-75°,旋转:0°-360° 宽动态:数字宽动态 最低照度:彩色:0.01 Lux @(F1.2,AGC ON),0 Lux with IR 焦距&视场角:2.8mm,水平视场角:104.9°,垂直视场角:58.2°,对角视场角:123.2°补光距离:最远可达30 m 补光灯类型:红外灯 防补光过曝:支持 红外波长范围:850 nm 最大图像尺寸:1920 × 1080 视频压缩标准:主码流:H.265/H.264 子码流:H.265/H.264 网络:1个RJ45 10 M/100 M自适应以太网口 音频:1个内置麦克风启动和工作温湿度:-30℃-~60℃,湿度小于95%(无凝结) 供电方式:DC:12 V± 25%,支持防反接保护PoE:IEEE802.3af,CLASS 3 3.其它:本体调试 4.未尽事宜详见图纸及招标文件、且满足设计及规范要求 | 台 | 47 | 626.8 | 29459.6 | 分部分项 | 95.5 | 32.16 | 2900.37 |  |  | 20 | 1803.86
242 | 030411006010 | 接线盒 | 1.名称:接线盒 2.材质:塑料 3.规格:86底盒 4.安装形式:暗装 | 个 | 60 | 8.06 | 483.6 | 分部分项 | 95.5 | 32.16 | 74.76 |  |  | 20 | 46.5
（四） | 1.1.5.1.1.4 | 智能网设备网 |  |  |  |  | 20400.71 | 分部工程 | 95.5 | 32.16 | 653.33 |  |  | 20 | 406.34
243 | 030502010073 | 配线架 | 1.名称:24芯光纤配线架 2.规格:24口 3.其他:含熔纤盘、束状尾纤、耦合器(FC), SC满配 4.未尽事宜详见图纸及招标文件、且满足设计及规范要求 | 个 | 1 | 434.04 | 434.04 | 分部分项 | 95.5 | 32.16 | 5.23 |  |  | 20 | 3.25
244 | 030502010074 | 配线架 | 1.名称:12芯光纤配线架 2.规格:12口 3.其他:含熔纤盘、束状尾纤、耦合器(FC), SC满配 4.未尽事宜详见图纸及招标文件、且满足设计及规范要求 | 个 | 3 | 331.13 | 993.39 | 分部分项 | 95.5 | 32.16 | 12.06 |  |  | 20 | 7.5
245 | 030501012012 | 交换机 | 1.名称:24口 POE ONU交换机 2.规格及参数:1、支持EPON/GPON自适应接口≥1,千兆POE口≥24,支持802.3af/at智能POE,POE功率≥370W;2、支持DBA和Rate-Limit功能,QOS功能,背压式流控、IEEE802.3x流控、防止Head Of Line机制、IEEE 802.1p,CoS、WR、SP和FIFO队列调度算法、端口限速等3、支持ITU-T定义的标准OMCI,包括配置、告警、性能监控、故障隔离和安全管理等;4、产品遵循ITU-T G.984/988国际标准,中华人民共和国通讯行业标准《接入网技术--吉比特无源光网络》,中国电信级GPON设备技术要求CTC2.0,可轻松实现与业界主流厂商标准OLT设备的互连互通,混合组网,使网络建设费用最小化。5、支持端口MAC地址数限制、端口保护、端口风暴抑制、Loopdetect功能等;6、支持CLI, Web, SNMP, TELNET、云管理、移动APP管理等多种管理方式,可通过TFTP和WEB,OMCI等方式进行软件升级,本地或服务器syslog记录系统日志等;7、提供防攻击功能,对恶意流量进行检测和抑制,实时查看防止攻击功能的工作情况,保护二层和三层网络安全,支持自定义时间区域查看设备攻击事件,包括事件类型、攻击者MAC、攻击设备类型等维度。8、支持基于GB 4943.1-2022的冲击测试能验证外壳无损坏、无危险，含光模块 3.其它:本体调试 4.未尽事宜详见图纸及招标文件、且满足设计及规范要求 | 台 | 4 | 3538.09 | 14152.36 | 分部分项 | 95.5 | 32.16 | 283.64 |  |  | 20 | 176.4
246 | 030502010075 | 配线架 | 1.名称:24口配线架 2.规格:24口 3.其它:含六类模块,满配 4.未尽事宜详见图纸及招标文件、且满足设计及规范要求 | 个 | 3 | 721.46 | 2164.38 | 分部分项 | 95.5 | 32.16 | 210.21 |  |  | 20 | 130.74
247 | 030502001041 | 机柜、机架 | 1.名称:机柜 2.材质:冷轧钢板 3.规格:9U,500(W)*400(D)*450(H)， 4.安装方式:墙挂式安装，含接地 5.未尽事宜详见图纸及招标文件、且满足设计及规范要求 | 台 | 3 | 658.16 | 1974.48 | 分部分项 | 95.5 | 32.16 | 99.51 |  |  | 20 | 61.89
248 | 030502009053 | 跳线 | 1.名称:光纤跳线 2.规格:2m 3.未尽事宜详见图纸及招标文件、且满足设计及规范要求 | 条 | 8 | 15.18 | 121.44 | 分部分项 | 95.5 | 32.16 | 6.4 |  |  | 20 | 4
249 | 031103008090 | 光缆 | 1.规格、型号:6芯单模光纤 2.敷设部位:室内 3.未尽事宜详见图纸及招标文件、且满足设计及规范要求 | m | 112.8 | 4.97 | 560.62 | 分部分项 | 95.5 | 32.16 | 36.28 |  |  | 20 | 22.56
（五） | 1.1.5.1.1.5 | 综合布线系统 |  |  |  |  | 150224.07 | 分部工程 | 95.5 | 32.16 | 13594.96 |  |  | 20 | 8454.69
250 | 030411003029 | 桥架 | 1.名称:钢制槽式桥架 2.规格:（宽+高mm以下） 400 3.型号:200*100*1.5 4.材质:冷轧钢板; 5.类型:槽式带盖板（含附配件），防腐处理 6.接地方式:接地跨接 | m | 675.969 | 104.05 | 70334.57 | 分部分项 | 95.5 | 32.16 | 6222.97 |  |  | 20 | 3869.92
251 | 031002001005 | 桥架支架 | 1.材质:型钢 2.管架形式:桥架支架 3.刷油防腐:除锈，刷防锈漆、面漆各两遍 | kg | 838.2 | 13.23 | 11089.39 | 分部分项 | 95.5 | 32.16 | 1266.27 |  |  | 20 | 787.49
252 | 030502003097 | 144芯光纤接续盒 | 1.名称：144芯光纤接续盒 2.规格：144芯光纤接续盒 3.未尽事宜详见图纸及招标文件、且满足设计及规范要求 | 个 | 1 | 375.93 | 375.93 | 分部分项 | 95.5 | 32.16 | 19.3 |  |  | 20 | 12
253 | 030502003098 | 48芯光纤接续盒 | 1.名称：48芯光纤接续盒 2.规格：48芯光纤接续盒 3.未尽事宜详见图纸及招标文件、且满足设计及规范要求 | 个 | 1 | 312.74 | 312.74 | 分部分项 | 95.5 | 32.16 | 19.3 |  |  | 20 | 12
254 | 030502003099 | 24芯光纤分纤箱 | 1.名称：24芯光纤分纤箱 2.规格：600*500*200,24芯满配;含尾纤 3.未尽事宜详见图纸及招标文件、且满足设计及规范要求 | 个 | 7 | 558.34 | 3908.38 | 分部分项 | 95.5 | 32.16 | 36.61 |  |  | 20 | 22.75
255 | 031103008091 | 光缆 | 1.规格、型号:24芯单模光纤 2.敷设部位:室内 3.未尽事宜详见图纸及招标文件、且满足设计及规范要求 | m | 243.5 | 11.25 | 2739.38 | 分部分项 | 95.5 | 32.16 | 78.31 |  |  | 20 | 48.7
256 | 030502009054 | 跳线 | 1.名称:光纤跳线 2.规格:2m 3.未尽事宜详见图纸及招标文件、且满足设计及规范要求 | 条 | 14 | 15.18 | 212.52 | 分部分项 | 95.5 | 32.16 | 11.2 |  |  | 20 | 7
257 | 031103010011 | 光纤熔接 | 1.名称：光纤熔接 2.规格：热熔 3.未尽事宜详见图纸及招标文件、且满足设计及规范要求 | 芯 | 336 | 43.37 | 14572.32 | 分部分项 | 95.5 | 32.16 | 1848 |  |  | 20 | 1149.12
258 | 030502003100 | 弱电箱 | 1.名称：弱电箱 2.规格：弱电箱（空箱） 3.未尽事宜详见图纸及招标文件、且满足设计及规范要求 | 个 | 93 | 191.22 | 17783.46 | 分部分项 | 95.5 | 32.16 | 1252.71 |  |  | 20 | 779.34
259 | 030411001144 | 配管 | 1.名称:半硬质塑料管 2.材质:塑料 3.型号、规格:PVC20 4.配置形式:暗敷 5.未尽事宜详见图纸及招标文件、且满足设计及规范要求 | m | 826.545 | 8.14 | 6728.08 | 分部分项 | 95.5 | 32.16 | 1071.78 |  |  | 20 | 666.53
260 | 031103008092 | 皮线光缆 | 1.名称:皮线光缆 2.规格：单模单芯皮线光缆 3.未尽事宜详见图纸及招标文件、且满足设计及规范要求 | m | 5401.616 | 4.05 | 21876.54 | 分部分项 | 95.5 | 32.16 | 1737.16 |  |  | 20 | 1080.32
261 | 030502005119 | 双绞线缆 | 1.名称:六类非屏蔽双绞线 2.规格:UTP-CAT6 3.敷设方式:管/暗槽内综合考虑 4.未尽事宜详见图纸及招标文件、且满足设计及规范要求 | m | 39.847 | 4.94 | 196.84 | 分部分项 | 95.5 | 32.16 | 20.18 |  |  | 20 | 12.55
262 | 030502009024 | 水晶头 | 1.名称:线缆端头-UTP-CAT6 2.网络接头打接，含六类水晶头 | 个 | 2 | 11.09 | 22.18 | 分部分项 | 95.5 | 32.16 | 4.1 |  |  | 20 | 2.56
263 | 030502004025 | 信息插座 | 1.名称:单口信息插座 2.安装方式:暗装 3.底盒材质、规格:86型 PVC 4.其它:带六类非屏蔽模块、含接线盒 5.未尽事宜详见图纸及招标文件、且满足设计及规范要求 | 个 | 2 | 35.87 | 71.74 | 分部分项 | 95.5 | 32.16 | 7.07 |  |  | 20 | 4.41
（六） | 1.1.5.1.1.6 | 五方通话 |  |  |  |  | 6462.98 | 分部工程 | 95.5 | 32.16 | 389.64 |  |  | 20 | 242.37
264 | 030411004228 | 配线 | 1.名称: 多芯软导线 2.型号、规格:RVV--4×0.75mm2 3.配线形式:管内穿线 4.未尽事宜详见图纸及招标文件、且满足设计及规范要求 | m | 33.102 | 4.54 | 150.28 | 分部分项 | 95.5 | 32.16 | 9.05 |  |  | 20 | 5.63
265 | 030502005120 | 双绞线缆 | 1.名称:六类非屏蔽双绞线 2.规格:UTP-CAT6 3.敷设方式:管/暗槽内综合考虑 4.未尽事宜详见图纸及招标文件、且满足设计及规范要求 | m | 29.182 | 4.94 | 144.16 | 分部分项 | 95.5 | 32.16 | 14.78 |  |  | 20 | 9.19
266 | 030502009025 | 水晶头 | 1.名称:线缆端头-UTP-CAT6 2.网络接头打接，含六类水晶头 | 个 | 5 | 11.09 | 55.45 | 分部分项 | 95.5 | 32.16 | 10.25 |  |  | 20 | 6.4
267 | 030506007194 | 视频系统设备 | 1.名称:电梯轿厢摄像机 2.规格:红外阵列海螺型网络摄像机,最高分辨率可达200万像素,并在此分辨率下可输出25 fps实时图像; 支持1个RJ45 10 M/100 M自适应以太网口,1个内置麦克风;移动侦测(支持人形检测)与异常侦测;支持背光补偿,强光抑制,3D数字降噪,数字宽动态,适应不同环境;支持ROI感兴趣区域增强编码;传感器类型:1/2.7 Progressive Scan CMOS 宽动态:数字宽动态 最低照度:彩色:0.01 Lux @(F1.2,AGC ON),0 Lux with IR 焦距&视场角:2.8mm,水平视场角:104.9%%D,垂直视场角:58.2%%D,对角视场角:123.2%%D%%D 补光距离:最远可达30 m 补光灯类型:红外灯 防补光过曝:支持 红外波长范围:850 nm 最大图像尺寸:1920 × 1080 视频压缩标准:主码流:H.265/H.264 子码流:H.265/H.264 网络:1个RJ45 10 M/100 M自适应以太 网口 音频:1个内置麦克风启动和工作温湿度:-30 %%DC~60 %%DC,湿度小于95%(无凝结) 供电方式:DC:12 V %%P 25%,支持防反接保护防护:IP66 3.其它:本体调试 4.未尽事宜详见图纸及招标文件、且满足设计及规范要求 | 台 | 5 | 572.71 | 2863.55 | 分部分项 | 95.5 | 32.16 | 278.4 |  |  | 20 | 173.15
268 | 030506007195 | 无线网桥 | 1.名称:无线网桥 2.规格:网络协议:NTP(网络校时);SADP(自动搜索 IP 地址);HTTPS(Web管理);SSH(调试)LED指示灯:PWR电源指示灯;LAN口指示灯;信号强度指示灯设备维护:支持WEB、客户端和APP管理,支持Syslog和控制台信息,支持终端识别、终端准入无线传输距离 :200m 带机量:2路8MP IPC 组网方式:点对点无线标准:IEEE 802.11b/g/n(2*2 MIMO 300 Mbps) 工作频段:2400 MHz ~ 2483.5 MHz 天线角度:水平天线角度:70%%D %%P 5%%D 接收灵敏度:-87%%P2dB@HT40-MCS0 -68%%P2dB@HT40-MCS7 最大空口传输速率:≤ 300 Mbps 配对方式:成对网络接口类型:机房端:1个RJ45 ,10/100 Mbps自适应摄像机端:2个RJ45 ,10/100 Mbps自适应信道宽度:10/20/40 MHz 工作场景:机房端/摄像机端安全模式:WPA2-PSK 安全机制:隐藏无线网络名称 网络模式:桥接 管理方式:Web,4200客户端, 系统日志:私有log机制、syslog Firmware更新:WEB 、客户端和APP更新 应用功能:支持智能频谱管理,支持故障自愈电源输入:12 VDC, 1 A供电方式:DC12V 1A电源适配器+百兆POE注入器 3.其它:本体调试 4.未尽事宜详见图纸及招标文件、且满足设计及规范要求 | 台 | 6 | 541.59 | 3249.54 | 分部分项 | 95.5 | 32.16 | 77.16 |  |  | 20 | 48
（七） | 1.1.5.1.1.7 | 巡更系统 |  |  |  |  | 454.86 | 分部工程 | 95.5 | 32.16 | 34.02 |  |  | 20 | 21.15
269 | 030506007197 | 巡更点 | 1.名称:巡更点 2.规格:"巡更功能:搭配感应式巡更棒使用,用作在标记地点位置巡更;读卡技术:感应式射频读卡,内置唯一ID卡号,防止作弊;产品材质:工程塑料封装,内置芯片;外观特点:自带夜光功能,提示标贴;安装方式:可埋入墙体,隐蔽式安装; 3.本体安装及调试 4.未尽事宜详见图纸及招标文件、且满足设计及规范要求 | 台 | 9 | 50.54 | 454.86 | 分部分项 | 95.5 | 32.16 | 34.02 |  |  | 20 | 21.15
（八） | 1.1.5.1.1.8 | 能源管理系统 |  |  |  |  | 52735.73 | 分部工程 | 95.5 | 32.16 | 731.28 |  |  | 20 | 454.92
270 | 030501012013 | 数据采集器 | 1.名称:数据采集器 2.参数:1.名称:数据采集器2.采集不同协议的能量表、水表、电表等设备的工作状态及各项参数3.串行数据的传输波特率、奇偶校验、数据位长度和停止位等数据格式以及数据流的控制方式可以通过软件灵活设置4.最多可对128台RS485设备进行采集监测5.支持远程客户端维护6.对采集的历史数据保留15天7.支持设备断电断网自动连接功能8.技术参数:1、处理器:双核心A35 64位,主频为800MHz2、内存:512Mbyte DDR3高性能内存3、系统:LINUX系统版本为3.4.394、RS485接口:下行4个全隔离RS485接口,RS485采用三级防雷防静电设计,支持4KV雷击防护5、功耗:主板最大功耗≤10W6、网络:2个高性能100M/10M自适应工业网卡7、电源:AC220V供电8、安装方式:壁挂式安装 3.其他:本体调试 4.未尽事宜详见图纸及招标文件、且满足设计及规范要求 | 套 | 1 | 2497.11 | 2497.11 | 分部分项 | 95.5 | 32.16 | 17.69 |  |  | 20 | 11
271 | 031003013005 | 多功能电表 | 1.名称:多功能电表 2.型号、规格:RS485接口 3.其他:本体调试 4.未尽事宜详见图纸及招标文件、且满足设计及规范要求 | 组 | 76 | 654.99 | 49779.24 | 分部分项 | 95.5 | 32.16 | 659.68 |  |  | 20 | 410.4
272 | 030411001007 | 配管 | 1.名称:半硬质塑料管 2.材质:塑料 3.型号、规格:PVC20 4.配置形式:暗敷 5.未尽事宜详见图纸及招标文件、且满足设计及规范要求 | m | 18.63 | 8.14 | 151.65 | 分部分项 | 95.5 | 32.16 | 24.16 |  |  | 20 | 15.02
273 | 030502005007 | 双绞线缆 | 1.名称:六类非屏蔽双绞线 2.规格:UTP-CAT6 3.敷设方式:管/暗槽内综合考虑 4.未尽事宜详见图纸及招标文件、且满足设计及规范要求 | m | 50 | 4.94 | 247 | 分部分项 | 95.5 | 32.16 | 25.33 |  |  | 20 | 15.75
274 | 030411004012 | 配线 | 1.名称: 多芯软导线 2.型号、规格:RVV--2×1.0mm2 3.配线形式:管内穿线 4.未尽事宜详见图纸及招标文件、且满足设计及规范要求 | m | 18.63 | 3.26 | 60.73 | 分部分项 | 95.5 | 32.16 | 4.42 |  |  | 20 | 2.75
（九） | 1.1.5.2 | 措施项目 |  |  |  |  | 988.67 | 措施项目 |  | 32.16 |  |  |  | 20
275 | 031301017005 | 脚手架搭拆 |  | 项 | 1 | 985.68 | 985.68 | 单价措施 | 95.5 | 32.16 |  |  |  | 20
276 | 031301019005 | 高层施工增加 |  | 项 | 1 | 2.99 | 2.99 | 单价措施 | 95.5 | 32.16 |  |  |  | 20
六 | 1.1.6 | 地下室 |  |  |  |  | 254781.78 | 单位工程 |  | 32.16 | 16828.17 |  |  | 20 | 10466.26
（一） | 1.1.6.1.1.1 | 可视对讲系统 |  |  |  |  | 26731.67 | 分部工程 | 95.5 | 32.16 | 686.29 |  |  | 20 | 426.94
277 | 030411001176 | 配管 | 1.名称:半硬质塑料管 2.材质:塑料 3.型号、规格:PVC20 4.配置形式:暗敷 5.未尽事宜详见图纸及招标文件、且满足设计及规范要求 | m | 89.264 | 8.14 | 726.61 | 分部分项 | 95.5 | 32.16 | 115.75 |  |  | 20 | 71.98
278 | 030411004276 | 配线 | 1.名称: 多芯软导线 2.型号、规格:RVV--2×1.0mm2 3.配线形式:管内穿线 4.未尽事宜详见图纸及招标文件、且满足设计及规范要求 | m | 278.003 | 3.26 | 906.29 | 分部分项 | 95.5 | 32.16 | 65.94 |  |  | 20 | 41.01
279 | 030502005143 | 双绞线缆 | 1.名称:六类非屏蔽双绞线 2.规格:UTP-CAT6 3.敷设方式:管/暗槽内综合考虑 4.未尽事宜详见图纸及招标文件、且满足设计及规范要求 | m | 278.003 | 4.94 | 1373.33 | 分部分项 | 95.5 | 32.16 | 140.81 |  |  | 20 | 87.57
280 | 030502009026 | 水晶头 | 1.名称:线缆端头-UTP-CAT6 2.网络接头打接，含六类水晶头 | 个 | 24 | 11.09 | 266.16 | 分部分项 | 95.5 | 32.16 | 49.2 |  |  | 20 | 30.72
281 | 030507005237 | 可视对讲单元机 | 1.名称:可视对讲单元机 2.规格:1.摄像头:CMOS低照度200W像素双目摄像机;2.视频压缩标准:H.264,分辨率:1920×1080;3.深度学习人脸识别算法,人脸白名单容量:10000张;4.用户数量:10000个,合法卡数量:50000张5.显示屏:4.3寸彩色非触摸 TFT LCD,分辨率:800*480;6.操作方式:触摸按键;7.操作界面:液晶显示,简易菜单;8.音频输入和输出:内置全指向麦克风和扬声器;9.支持Mifare卡、身份证序列号、CPU序列号识别;支持二维码开门;10.RS485:2个,RS485半双工;11.网络参数:10M/100M/1000M自适应,支持TCP/IP、SIP、RTSP等协议;12.IO输入:4个; IO输出:0个;门锁继电器:1个;13.外形尺寸:273mm*132.5mm*43mm(长*宽*高)。14.门口机支持没有用户使用时自动切换到屏保或息屏待机状态,当侦测移动物体自动唤醒设备,且门口机支持无需白光补光实现人脸识别以达到节能效果。 3.其它:本体调试 4.未尽事宜详见图纸及招标文件、且满足设计及规范要求 | 台 | 12 | 1868.81 | 22425.72 | 分部分项 | 95.5 | 32.16 | 227.28 |  |  | 20 | 141.36
282 | 030904001071 | 电源 | 1.名称:电源 2.型号、规格、参数:1. 输入电压:100-240VAC;2.输出电压:12VDC;3.输出电流:4.17A;4.输出功率:50W;5.纹波与噪声:< 150mVpp;6.电压调整范围:11-14Vdc; 3.未尽事宜详见图纸及招标文件、且满足设计及规范要求 | 个 | 12 | 78.07 | 936.84 | 分部分项 | 95.5 | 32.16 | 72.36 |  |  | 20 | 45
283 | 030411006017 | 接线盒 | 1.名称:接线盒 2.材质:塑料 3.规格:86底盒 4.安装形式:暗装 | 个 | 12 | 8.06 | 96.72 | 分部分项 | 95.5 | 32.16 | 14.95 |  |  | 20 | 9.3
（二） | 1.1.6.1.1.2 | 门禁系统 |  |  |  |  | 17875.42 | 分部工程 | 95.5 | 32.16 | 1247.15 |  |  | 20 | 775.55
284 | 030411001177 | 配管 | 1.名称:电线管 2.材质:镀锌薄壁钢管 3.型号、规格:JDG20 4.配置形式:暗敷 5.未尽事宜详见图纸及招标文件、且满足设计及规范要求 | m | 325.164 | 14.12 | 4591.32 | 分部分项 | 95.5 | 32.16 | 606.14 |  |  | 20 | 376.96
285 | 030411004278 | 配线 | 1.名称: 多芯软导线 2.型号、规格:RVV--2×0.5mm2 3.配线形式:管内穿线 4.未尽事宜详见图纸及招标文件、且满足设计及规范要求 | m | 223.513 | 2.73 | 610.19 | 分部分项 | 95.5 | 32.16 | 51.21 |  |  | 20 | 31.85
286 | 030411004279 | 配线 | 1.名称: 多芯软导线 2.型号、规格:RVVP--8×0.5mm2 3.配线形式:管内穿线 4.未尽事宜详见图纸及招标文件、且满足设计及规范要求 | m | 110.819 | 10.2 | 1130.35 | 分部分项 | 95.5 | 32.16 | 39.65 |  |  | 20 | 24.66
287 | 030411004280 | 配线 | 1.名称: 多芯软导线 2.型号、规格:RVVP--4×0.5mm2 3.配线形式:管内穿线 4.未尽事宜详见图纸及招标文件、且满足设计及规范要求 | m | 190.848 | 5.94 | 1133.64 | 分部分项 | 95.5 | 32.16 | 68.29 |  |  | 20 | 42.46
288 | 030507007041 | 出入口执行机构设备 | 1.名称:双门磁力锁 2.规格:铝外壳采用高强度合金材料,阳极硬化处理;最大静态直线拉力:230kg%%P10%;断电开锁,满足消防要求;指示灯:红灯为开锁状态, 绿灯为上锁状态;支持锁状态侦测信号(门磁)输出:NO/NC/COM接点;工作电压:12V/470mA 或 24V/235mA,可自行设定工作电压,出厂默认为DC12V;防残磁设计,选用防磨损材料;磁力锁无机械故障,完全采用电磁 吸力工作;加大电磁吸力,专业设计、双重锁体绝缘处理;使用环境:室内(不防水);适用门型:木门、玻璃门、金属门、防火门。" 3.其它:本体调试 4.未尽事宜详见图纸及招标文件、且满足设计及规范要求 | 台 | 16 | 384.25 | 6148 | 分部分项 | 95.5 | 32.16 | 212.32 |  |  | 20 | 132
289 | 030507005239 | 电锁按键 | 1.名称:电锁按键 2.规格:外形尺寸：结构:塑料面板;性能:最大耐电流1.25A,电压250V;输出:常开;类型:适合埋入式电器盒使用;尺寸:86*86mm,安装后露出13mm 3.其它:本体调试 4.未尽事宜详见图纸及招标文件、且满足设计及规范要求 | 台 | 16 | 79.09 | 1265.44 | 分部分项 | 95.5 | 32.16 | 124.8 |  |  | 20 | 77.6
290 | 030507005240 | 读卡器 | 1.名称:刷卡门禁一体机 2.规格:1. 不低于2.4英寸显示屏,屏幕最大亮度不小于250cd/m²,分辨率不小于320×240。2. 实体按键,支持刷卡、密码认证方式;支持存储不低于1000张卡、500个密码和10万条事件记录;3. 硬件接口不少于:LAN*1、电锁*1、门磁*1、开门按钮*1、USB*1、防拆*1;4. 有线网络,室内使用,壁挂安装(标配挂板,适配86底盒)。5. 应支持本地加密存储比对结果、身份信息,支持实时加密上传比对结果、身份信息,支持断网续传离线加密记录,支持对USB导出数据(事件记录等)采用加密处理,支持本地比对结果用户信息脱敏显示功能开启/关闭,即隐藏姓名和工号信息。6. 应能对门的开启方式,卡(密码)的各种使用权限进行组合设置,实现不同场景的权限管理:多重卡认证开门;多重卡+中心远程认证开门;多重卡+超级密码开门;多重卡+超级卡开门;首卡开门;超级权限开门;管理中心远程开门;支持普通卡、胁迫卡、超级卡等多种类型用户权限设置;应支持按时间分时段管控门禁权限,支持255组时段计划管理,支持1024个假日计划管理;支持常开、常闭时段管理;支持首卡开门管理。系统主要操作响应时间应<2s。 3.其它:本体调试 4.未尽事宜详见图纸及招标文件、且满足设计及规范要求 | 台 | 4 | 598.51 | 2394.04 | 分部分项 | 95.5 | 32.16 | 75.76 |  |  | 20 | 47.12
291 | 030904001072 | 电源 | 1.名称:门禁开关电源 2.型号、规格、参数:1.输入电压:100-240VAC;输出电压:12VDC;输出电流:4.17A;2.输出功率:50W;工作温度:-10℃-+50℃;工作湿度:<95%; 3.未尽事宜详见图纸及招标文件、且满足设计及规范要求 | 个 | 4 | 78.07 | 312.28 | 分部分项 | 95.5 | 32.16 | 24.12 |  |  | 20 | 15
292 | 030411006011 | 接线盒 | 1.名称:接线盒 2.材质:塑料 3.规格:86底盒 4.安装形式:暗装 | 个 | 36 | 8.06 | 290.16 | 分部分项 | 95.5 | 32.16 | 44.86 |  |  | 20 | 27.9
（三） | 1.1.6.1.1.3 | 视频监控系统 |  |  |  |  | 53780.12 | 分部工程 | 95.5 | 32.16 | 5651.61 |  |  | 20 | 3515.55
293 | 030411001178 | 配管 | 1.名称:半硬质塑料管 2.材质:塑料 3.型号、规格:PVC20 4.配置形式:暗敷 5.未尽事宜详见图纸及招标文件、且满足设计及规范要求 | m | 280.379 | 8.14 | 2282.29 | 分部分项 | 95.5 | 32.16 | 363.57 |  |  | 20 | 226.1
294 | 030411004281 | 配线 | 1.名称: 多芯软导线 2.型号、规格:RVV--2×1.0mm2 3.配线形式:管内穿线 4.未尽事宜详见图纸及招标文件、且满足设计及规范要求 | m | 1864.057 | 3.26 | 6076.83 | 分部分项 | 95.5 | 32.16 | 442.15 |  |  | 20 | 274.95
295 | 030502005144 | 双绞线缆 | 1.名称:六类非屏蔽双绞线 2.规格:UTP-CAT6 3.敷设方式:管/暗槽内综合考虑 4.未尽事宜详见图纸及招标文件、且满足设计及规范要求 | m | 1864.057 | 4.94 | 9208.44 | 分部分项 | 95.5 | 32.16 | 944.14 |  |  | 20 | 587.18
296 | 030502009029 | 水晶头 | 1.名称:线缆端头-UTP-CAT6 2.网络接头打接，含六类水晶头 | 个 | 94 | 11.09 | 1042.46 | 分部分项 | 95.5 | 32.16 | 192.7 |  |  | 20 | 120.32
297 | 030506007240 | 视频系统设备 | 1.名称:1080P枪式摄像机 2.规格:红外阵列筒型网络摄像机,最高分辨率可达200万像素, 支持1个RJ45 10 M/100 M自适应以太网口,1个内置麦克风;移动侦测(支持人形检测)与异常侦测;支持背光补偿,强光抑制,3D数字降噪,数字宽动态,适应不同环境;支持平台接入;传感器类型:1/2.7 Progressive Scan CMOS 最低照度:彩色:0.01 Lux @(F1.2,AGC ON),0 Lux with IR 宽动态:数字宽动态焦距&视场角:4 mm,水平视场角:81.3%%D,垂直视场角:43.6°,对角视场角:96.9° 红外波长范围:850 nm 防补光过曝:支持 补光灯类型:红外灯 补光距离:最远可达50 m 最大图像尺寸:1920 × 1080 视频压缩标准:主码流:H.265/H.264 子码流:H.265/H.264 音频:1个内置麦克风 网络:1个RJ45 10 M/100 M自适应以太网口启动及工作温湿度:-30 °C~60 °C,湿度小于95%(无凝结) 存储温湿度:-30 °C~60 °C,湿度小于95%(无凝结) 供电方式:DC:12 V ± 25%,支持防反接保护PoE:IEEE802.3af,CLASS 3 3.其它:本体调试 4.未尽事宜详见图纸及招标文件、且满足设计及规范要求 | 台 | 47 | 637.23 | 29949.81 | 分部分项 | 95.5 | 32.16 | 2900.37 |  |  | 20 | 1803.86
298 | 030507008006 | 监控摄像设备 | 1.名称:枪式摄像机、球机壁装支架 2.规格:壁装支架,外观 白2.适用范围 适合枪型、筒型、球型、一体型摄像机壁装3.材料 铝合金,调整角度 水平:360%%D,垂直:-45%%D~45%%D | 台 | 47 | 103.01 | 4841.47 | 分部分项 | 95.5 | 32.16 | 750.12 |  |  | 20 | 466.71
299 | 030411006012 | 接线盒 | 1.名称:接线盒 2.材质:塑料 3.规格:86底盒 4.安装形式:暗装 | 个 | 47 | 8.06 | 378.82 | 分部分项 | 95.5 | 32.16 | 58.56 |  |  | 20 | 36.43
（四） | 1.1.6.1.1.4 | 综合布线系统 |  |  |  |  | 89285.8 | 分部工程 | 95.5 | 32.16 | 8212.36 |  |  | 20 | 5107.1
300 | 030411003036 | 桥架 | 1.名称:钢制槽式桥架 2.规格:（宽+高mm以下） 400 3.型号:200*100*1.5 4.材质:冷轧钢板; 5.类型:槽式带盖板（含附配件），防腐处理 6.接地方式:接地跨接 | m | 741.237 | 104.05 | 77125.71 | 分部分项 | 95.5 | 32.16 | 6823.83 |  |  | 20 | 4243.58
301 | 031002001006 | 桥架支架 | 1.材质:型钢 2.管架形式:桥架支架 3.刷油防腐:除锈，刷防锈漆、面漆各两遍 | kg | 919.13 | 13.23 | 12160.09 | 分部分项 | 95.5 | 32.16 | 1388.53 |  |  | 20 | 863.52
（五） | 1.1.6.1.1.5 | 巡更系统 |  |  |  |  | 606.48 | 分部工程 | 95.5 | 32.16 | 45.36 |  |  | 20 | 28.2
302 | 030506007242 | 巡更点 | 1.名称:巡更点 2.规格:"巡更功能:搭配感应式巡更棒使用,用作在标记地点位置巡更;读卡技术:感应式射频读卡,内置唯一ID卡号,防止作弊;产品材质:工程塑料封装,内置芯片;外观特点:自带夜光功能,提示标贴;安装方式:可埋入墙体,隐蔽式安装; 3.本体安装及调试 4.未尽事宜详见图纸及招标文件、且满足设计及规范要求 | 台 | 12 | 50.54 | 606.48 | 分部分项 | 95.5 | 32.16 | 45.36 |  |  | 20 | 28.2
（六） | 1.1.6.1.1.6 | 能源管理系统 |  |  |  |  | 65849.86 | 分部工程 | 95.5 | 32.16 | 985.4 |  |  | 20 | 612.92
303 | 030501012009 | 数据采集器 | 1.名称:数据采集器 2.参数:1.名称:数据采集器2.采集不同协议的能量表、水表、电表等设备的工作状态及各项参数3.串行数据的传输波特率、奇偶校验、数据位长度和停止位等数据格式以及数据流的控制方式可以通过软件灵活设置4.最多可对128台RS485设备进行采集监测5.支持远程客户端维护6.对采集的历史数据保留15天7.支持设备断电断网自动连接功能8.技术参数:1、处理器:双核心A35 64位,主频为800MHz2、内存:512Mbyte DDR3高性能内存3、系统:LINUX系统版本为3.4.394、RS485接口:下行4个全隔离RS485接口,RS485采用三级防雷防静电设计,支持4KV雷击防护5、功耗:主板最大功耗≤10W6、网络:2个高性能100M/10M自适应工业网卡7、电源:AC220V供电8、安装方式:壁挂式安装 3.其他:本体调试 4.未尽事宜详见图纸及招标文件、且满足设计及规范要求 | 套 | 10 | 2497.11 | 24971.1 | 分部分项 | 95.5 | 32.16 | 176.9 |  |  | 20 | 110
304 | 031003013002 | 水表 | 1.名称:智能水表 2.型号、规格:1.规格:36mm,2.标称放电电流In(kA):403.最大放电电流Imax(kA):804.电压保护水平 Up(kV):2.2 3.其他:本体调试 4.未尽事宜详见图纸及招标文件、且满足设计及规范要求 | 组 | 1 | 950.23 | 950.23 | 分部分项 | 95.5 | 32.16 | 8.24 |  |  | 20 | 5.13
305 | 031003013003 | 多功能电表 | 1.名称:多功能电表 2.型号、规格:RS485接口 3.其他:本体调试 4.未尽事宜详见图纸及招标文件、且满足设计及规范要求 | 组 | 56 | 654.99 | 36679.44 | 分部分项 | 95.5 | 32.16 | 486.08 |  |  | 20 | 302.4
306 | 030411001006 | 配管 | 1.名称:半硬质塑料管 2.材质:塑料 3.型号、规格:PVC20 4.配置形式:暗敷 5.未尽事宜详见图纸及招标文件、且满足设计及规范要求 | m | 89.22 | 8.14 | 726.25 | 分部分项 | 95.5 | 32.16 | 115.69 |  |  | 20 | 71.95
307 | 030502005006 | 双绞线缆 | 1.名称:六类非屏蔽双绞线 2.规格:UTP-CAT6 3.敷设方式:管/暗槽内综合考虑 4.未尽事宜详见图纸及招标文件、且满足设计及规范要求 | m | 100 | 4.94 | 494 | 分部分项 | 95.5 | 32.16 | 50.65 |  |  | 20 | 31.5
308 | 030411004009 | 配线 | 1.名称: 多芯软导线 2.型号、规格:RVSP2*1.0mm2 3.配线形式:管内穿线 4.未尽事宜详见图纸及招标文件、且满足设计及规范要求 | m | 311.65 | 3.25 | 1012.86 | 分部分项 | 95.5 | 32.16 | 73.92 |  |  | 20 | 45.97
309 | 030411004010 | 配线 | 1.名称: 多芯软导线 2.型号、规格:RVV--2×1.0mm2 3.配线形式:管内穿线 4.未尽事宜详见图纸及招标文件、且满足设计及规范要求 | m | 311.65 | 3.26 | 1015.98 | 分部分项 | 95.5 | 32.16 | 73.92 |  |  | 20 | 45.97
（七） | 1.1.6.2 | 措施项目 |  |  |  |  | 652.43 | 措施项目 |  | 32.16 |  |  |  | 20
310 | 031301017006 | 脚手架搭拆 |  | 项 | 1 | 652.43 | 652.43 | 单价措施 | 95.5 | 32.16 |  |  |  | 20
七 | 1.1.7 | 室外 |  |  |  |  | 295742.82 | 单位工程 |  | 32.16 | 13810.32 |  |  | 20 | 8590.07
（一） | 1.1.7.1.1.1 | 可视对讲及门禁系统 |  |  |  |  | 7309.23 | 分部工程 | 95.5 | 32.16 | 266.45 |  |  | 20 | 165.69
311 | 030507005283 | 可视对讲单元机 | 1.名称:人脸识别单元门禁主机 2.规格:1.摄像头:CMOS低照度200W像素双目摄像机;2.视频压缩标准:H.264,分辨率:1920×1080;3.深度学习人脸识别算法,人脸白名单容量:10000张;4.用户数量:10000个,合法卡数量:50000张5.显示屏:4.3寸彩色非触摸 TFT LCD,分辨率:800*480;6.操作方式:触摸按键;7.操作界面:液晶显示,简易菜单;8.音频输入和输出:内置全指向麦克风和扬声器;9.支持Mifare卡、身份证序列号、CPU序列号识别;支持二维码开门;10.RS485:2个,RS485半双工;11.网络参数:10M/100M/1000M自适应,支持TCP/IP、SIP、RTSP等协议;12.IO输入:4个; IO输出:0个;门锁继电器:1个;13.外形尺寸:273mm*132.5mm*43mm(长*宽*高)。14.门口机支持没有用户使用时自动切换到屏保或息屏待机状态,当侦测移动物体自动唤醒设备,且门口机支持无需白光补光实现人脸识别以达到节能效果。 3.其它:本体调试 4.未尽事宜详见图纸及招标文件、且满足设计及规范要求 | 台 | 2 | 1868.81 | 3737.62 | 分部分项 | 95.5 | 32.16 | 37.88 |  |  | 20 | 23.56
312 | 030507007049 | 出入口执行机构设备 | 1.名称:双门磁力锁 2.规格:铝外壳采用高强度合金材料,阳极硬化处理;最大静态直线拉力:230kg%%P10%;断电开锁,满足消防要求;指示灯:红灯为开锁状态, 绿灯为上锁状态;支持锁状态侦测信号(门磁)输出:NO/NC/COM接点;工作电压:12V/470mA 或 24V/235mA,可自行设定工作电压,出厂默认为DC12V;防残磁设计,选用防磨损材料;磁力锁无机械故障,完全采用电磁 吸力工作;加大电磁吸力,专业设计、双重锁体绝缘处理;使用环境:室内(不防水);适用门型:木门、玻璃门、金属门、防火门。" 3.其它:本体调试 4.未尽事宜详见图纸及招标文件、且满足设计及规范要求 | 台 | 2 | 384.25 | 768.5 | 分部分项 | 95.5 | 32.16 | 26.54 |  |  | 20 | 16.5
313 | 030507005284 | 电锁按键 | 1.名称:电锁按键 2.规格:外形尺寸：结构:塑料面板;性能:最大耐电流1.25A,电压250V;输出:常开;类型:适合埋入式电器盒使用;尺寸:86*86mm,安装后露出13mm 3.其它:本体调试 4.未尽事宜详见图纸及招标文件、且满足设计及规范要求 | 台 | 2 | 79.09 | 158.18 | 分部分项 | 95.5 | 32.16 | 15.6 |  |  | 20 | 9.7
314 | 030411001209 | 配管 | 1.名称:电线管 2.材质:镀锌薄壁钢管 3.型号、规格:JDG20 4.配置形式:暗敷 5.未尽事宜详见图纸及招标文件、且满足设计及规范要求 | m | 25.83 | 14.12 | 364.72 | 分部分项 | 95.5 | 32.16 | 48.15 |  |  | 20 | 29.94
315 | 030411004329 | 配线 | 1.名称: 多芯软导线 2.型号、规格:RVV--2×0.5mm2 3.配线形式:管内穿线 4.未尽事宜详见图纸及招标文件、且满足设计及规范要求 | m | 13.38 | 2.73 | 36.53 | 分部分项 | 95.5 | 32.16 | 3.07 |  |  | 20 | 1.91
316 | 030411004330 | 配线 | 1.名称: 多芯软导线 2.型号、规格:RVVP--4×0.5mm2 3.配线形式:管内穿线 4.未尽事宜详见图纸及招标文件、且满足设计及规范要求 | m | 12.45 | 5.94 | 73.95 | 分部分项 | 95.5 | 32.16 | 4.45 |  |  | 20 | 2.77
317 | 030411004331 | 配线 | 1.名称: 多芯软导线 2.型号、规格:RVV--3×2.0mm2 3.配线形式:管内穿线 4.未尽事宜详见图纸及招标文件、且满足设计及规范要求 | m | 190.59 | 7 | 1334.13 | 分部分项 | 95.5 | 32.16 | 55.94 |  |  | 20 | 34.78
318 | 031103008129 | 2芯单模光缆 | 1.名称:单模光缆 2.规格：2芯 3.未尽事宜详见图纸及招标文件、且满足设计及规范要求 | m | 189.91 | 4.4 | 835.6 | 分部分项 | 95.5 | 32.16 | 74.82 |  |  | 20 | 46.53
（二） | 1.1.7.1.1.2 | 视频监控系统 |  |  |  |  | 62194.67 | 分部工程 | 95.5 | 32.16 | 3277.21 |  |  | 20 | 2038.22
319 | 030411004332 | 配线 | 1.名称: 多芯软导线 2.型号、规格:RVV--3×2.0mm2 3.配线形式:管内穿线 4.未尽事宜详见图纸及招标文件、且满足设计及规范要求 | m | 843.88 | 7 | 5907.16 | 分部分项 | 95.5 | 32.16 | 247.68 |  |  | 20 | 154.01
320 | 031103008130 | 2芯单模光缆 | 1.名称:单模光缆 2.规格：2芯 3.未尽事宜详见图纸及招标文件、且满足设计及规范要求 | m | 849.38 | 4.4 | 3737.27 | 分部分项 | 95.5 | 32.16 | 334.66 |  |  | 20 | 208.1
321 | 030506007285 | 视频系统设备 | 1.名称:全局摄像头 2.规格:采用高效补光阵列,低功耗,红外补光100 m;内置加热玻璃,有效除雾;支持超低照度,0.005 Lux @F1.6(彩色),0.001 Lux @F1.6(黑白),0 Lux with IR;支持20倍光学变倍,16倍数字变倍;支持三码流技术,每路码流可独立配置分辨率及帧率;支持3D数字降噪,支持真宽动态;支持定时抓图与事件抓图功能;支持定时任务,一键守望,一键巡航功能;ISAPI,GB/T28181,ISUP,平台接入;最大支持256 GB MicroSD卡存储;IP66,抗干扰能力强,适用于严酷的电磁环境,符合GB/T17626.2/3/4/5/6四级标准;传感器类型:1/2.8" progressive scan CMOS 最低照度:彩色:0.005Lux @ (F1.6,AGC ON);黑白:0.001Lux @(F1.6,AGC ON) ;0 Lux with IR 宽动态:支持真宽动态焦距:4.8 mm~96 mm,20倍光学变倍 视场角:57.6%%D~3.4%%D(广角~望远)补光灯类型:红外补光 红外照射距离:100 m 水平范围:360%%D 垂直范围:-15%%D-90%%D(自动翻转) 水平速度:水平键控速度:0.1%%D-80%%D/s,速度可设;水平预置点速度:80%%D/s 垂直速度:垂直键控速度:0.1%%D-80%%D/s,速度可设;垂直预置点速度:80%%D/s 主码流帧率分辨率:50 Hz:25 fps(1920 ×1080,1280 × 960,1280 × 720)60 Hz:30 fps(1920 × 1080,1280 × 960,1280 ×720) 视频压缩标准:H.265;H.264;MJPEG 网络接口:RJ45网口,自适应10M/100M网络数据供电方式:DC12V 除雾:加热玻璃除雾防护:IP66; 6000V 防雷、防浪涌、防突波,符合GB/T17626.2/3/4/5/6四级标准 3.其它:本体调试 4.未尽事宜详见图纸及招标文件、且满足设计及规范要求 | 台 | 7 | 1674.57 | 11721.99 | 分部分项 | 95.5 | 32.16 | 431.97 |  |  | 20 | 268.66
322 | 030506007286 | 视频系统设备 | 1.名称:室外枪式摄像机 2.规格:红外阵列筒型网络摄像机,最高分辨率可达200万像素, 支持1个RJ45 10 M/100 M自适应以太网口,1个内置麦克风;移动侦测(支持人形检测)与异常侦测;支持背光补偿,强光抑制,3D数字降噪,数字宽动态,适应不同环境;支持平台接入;传感器类型:1/2.7 Progressive Scan CMOS 最低照度:彩色:0.01 Lux @(F1.2,AGC ON),0 Lux with IR 宽动态:数字宽动态焦距&视场角:4 mm,水平视场角:81.3%%D,垂直视场角:43.6°,对角视场角:96.9° 红外波长范围:850 nm 防补光过曝:支持 补光灯类型:红外灯 补光距离:最远可达50 m 最大图像尺寸:1920 × 1080 视频压缩标准:主码流:H.265/H.264 子码流:H.265/H.264 音频:1个内置麦克风 网络:1个RJ45 10 M/100 M自适应以太网口启动及工作温湿度:-30 °C~60 °C,湿度小于95%(无凝结) 存储温湿度:-30 °C~60 °C,湿度小于95%(无凝结) 供电方式:DC:12 V ± 25%,支持防反接保护PoE:IEEE802.3af,CLASS 3 3.其它:本体调试 4.未尽事宜详见图纸及招标文件、且满足设计及规范要求 | 台 | 11 | 637.23 | 7009.53 | 分部分项 | 95.5 | 32.16 | 678.81 |  |  | 20 | 422.18
323 | 030506007287 | 视频系统设备 | 1.名称:人脸抓拍摄像机 2.规格:1. 枪型智能网络摄像机,最大分辨率和帧率≥2560×1440、25帧/秒,最低照度彩色模式≤0.005 lx、黑白模式≤0.001 lx;2. 支持不少于3种智能资源切换,至少包括:人脸抓拍、车辆抓拍,人脸抓拍支持同时检测不少于30张人脸,车辆抓拍支持检测正向或逆向行驶的车辆以及行人和非机动车,自动对车辆牌照进行识别,支持抓拍无车牌的车辆图片;3. 内置GPU或含GPU的多合一芯片,内置不少于2个麦克风、1个扬声器,支持双麦克风声音采集,支持左右声道编码,至少支持选择左声道、右声道、立体声播放声音;4. 补光灯开启后,正面应不可见补光灯灯珠,补光均匀,无波纹状、圆环状、麻点状、条纹状及不规则亮斑;▲5. 支持人数统计功能,支持设置不少于8个人数统计区域,支持自定义区域名称,支持人员密度报警、人数异常报警、停留时间异常报警等报警类型,每个人数统计区域支持设置不少于3种报警类型;(需提供公安部所属检验机构出具的检测报告复印件并加盖公章)▲6.支持同时对不同速度、明亮度、反光度的行人、非机动车、机动车分类曝光,支持实时检测、跟踪、抓拍行进的行人人脸、人体、非机动车及车上人员、机动车车牌、机动车,支持识别人脸及车牌号码,抓拍的人脸和车牌号码图片应清晰可辨,无过曝、过暗情况;(需提供公安部所属检验机构出具的检测报告复印件并加盖公章)7. 支持PoE供电,≥1个DC12V电源输出接口,具有≥1个存储卡插槽、音频输入输出接口、报警输入输出接口,内置白光+红外补光灯,红外补光距离≥50米,白光补光距离≥30米,防护等级不低于IP67。 3.其它:本体调试 4.未尽事宜详见图纸及招标文件、且满足设计及规范要求 | 台 | 5 | 1591.83 | 7959.15 | 分部分项 | 95.5 | 32.16 | 308.55 |  |  | 20 | 191.9
324 | 030506007288 | 视频系统设备 | 1.名称:高空抛物摄像机 2.规格:最大分辨率:2688×1520;最低照度:0.002lux(彩色模式);0.0002lux(黑白模式);0lux(补光灯开启);最大补光距离:120m(红外);补光灯:4颗(红外灯);镜头类型:电动变焦;镜头焦距:6mm~24mm;镜头光圈:F1.5;视场角:水平:40%%D~17%%D;垂直:22%%D~9%%D;对角:46%%D~19%%D;高空抛物:抛物检测;智能编码:H.264:支持;H.265:支持;AI编码:H.264:支持(压缩率≥25%);H.265:支持(压缩率≥25%);宽动态:120dB;" 3.其它:本体调试 4.未尽事宜详见图纸及招标文件、且满足设计及规范要求 | 台 | 8 | 1588.77 | 12710.16 | 分部分项 | 95.5 | 32.16 | 493.68 |  |  | 20 | 307.04
325 | 030507008013 | 监控摄像设备 | 1.名称:枪式摄像机、球机壁装支架 2.规格:壁装支架,外观 白2.适用范围 适合枪型、筒型、球型、一体型摄像机壁装3.材料 铝合金,调整角度 水平:360%%D,垂直:-45%%D~45%%D | 台 | 31 | 103.01 | 3193.31 | 分部分项 | 95.5 | 32.16 | 494.76 |  |  | 20 | 307.83
326 | 030507008014 | 监控摄像设备 | 1.名称:室外摄像机立杆 2.材质:钢板 3.规格:3.5M立杆,配套防水箱 | 台 | 15 | 663.74 | 9956.1 | 分部分项 | 95.5 | 32.16 | 287.1 |  |  | 20 | 178.5
（三） | 1.1.7.1.1.3 | 停车场管理系统 |  |  |  |  | 68874.54 | 分部工程 | 95.5 | 32.16 | 3139.61 |  |  | 20 | 1952.43
327 | 030507016031 | 停车场管理设备 | 1.名称:抓拍显示一体机 2.规格:1.集400万车牌识别防伪摄像机、四行竖屏LED显示屏、补光灯、语音模块,主控板于一体。2.箱体厚度国标1.5MM,汽车烤漆 3.其它:本体调试 4.未尽事宜详见图纸及招标文件、且满足设计及规范要求 | 台 | 6 | 4963.07 | 29778.42 | 分部分项 | 95.5 | 32.16 | 841.8 |  |  | 20 | 523.5
328 | 030507016032 | 停车场管理设备 | 1.名称:直杆道闸 2.规格:1.直流无刷电机,电压DC24V。2.箱体厚度国标2.0MM,汽车烤漆。3.快速防撞圆杆3米,断电自动抬杆 3.其它:本体调试 4.未尽事宜详见图纸及招标文件、且满足设计及规范要求 | 台 | 6 | 3112.25 | 18673.5 | 分部分项 | 95.5 | 32.16 | 647.88 |  |  | 20 | 402.9
329 | 030507016033 | 停车场管理设备 | 1.名称:防砸雷达 2.参数:安装于岗亭或道闸内部,防砸车跟触发摄像机。 3.其他:本体调试 4.未尽事宜详见图纸及招标文件、且满足设计及规范要求 | 台 | 6 | 1096.2 | 6577.2 | 分部分项 | 95.5 | 32.16 | 467.94 |  |  | 20 | 291
330 | 030507016001 | 停车场管理设备 | 1.名称:云网关 2.参数:实现免电脑,扫码对讲功能,一个云网关带2条道,超过2条道,按比例增加。 3.其他:本体调试 4.未尽事宜详见图纸及招标文件、且满足设计及规范要求 | 台 | 6 | 1096.2 | 6577.2 | 分部分项 | 95.5 | 32.16 | 467.94 |  |  | 20 | 291
331 | 030411004333 | 配线 | 1.名称: 多芯软导线 2.型号、规格:RVV--3×2.0mm2 3.配线形式:管内穿线 4.未尽事宜详见图纸及招标文件、且满足设计及规范要求 | m | 264.73 | 7 | 1853.11 | 分部分项 | 95.5 | 32.16 | 77.7 |  |  | 20 | 48.31
332 | 031103008131 | 2芯单模光缆 | 1.名称:单模光缆 2.规格：2芯 3.未尽事宜详见图纸及招标文件、且满足设计及规范要求 | m | 264.87 | 4.4 | 1165.43 | 分部分项 | 95.5 | 32.16 | 104.36 |  |  | 20 | 64.89
333 | 030507016002 | 设备安全岛 | 1.名称:设备安全岛 2.参数:1.设备安全岛,3000*1200*0.32.混凝土种类:现浇3.混凝土强度等级:C25;4.灌浆材料及其强度等级:细石混凝土 3.未尽事宜详见图纸及招标文件、且满足设计及规范要求 | m3 | 3.24 | 1089.77 | 3530.85 | 分部分项 | 95.5 | 32.16 | 392.57 |  |  | 20 | 244.13
334 | 030507016034 | 停车场管理系统调试 | 1.名称:停车场管理系统调试 2.未尽事宜详见图纸及招标文件、且满足设计及规范要求 | 台 | 1 | 718.83 | 718.83 | 分部分项 | 95.5 | 32.16 | 139.42 |  |  | 20 | 86.7
（四） | 1.1.7.1.1.4 | 室外管井 |  |  |  |  | 121934.47 | 分部工程 | 95.5 | 32.16 | 3265.56 |  |  | 20 | 2030.8
335 | 030411001210 | 配管 | 1.名称:七孔梅花管 2.型号、规格:CPVC32 3.配置形式:暗敷 4.未尽事宜详见图纸及招标文件、且满足设计及规范要求 | m | 758.79 | 133.45 | 101260.53 | 分部分项 | 95.5 | 32.16 | 2021.19 |  |  | 20 | 1256.94
336 | 040504001007 | 手孔井 | 1.名称:弱电手孔井550*550*800mm 2.规格:1.200厚C15砼基础垫层2.240mm厚M10水泥砂浆砖砌体3.1:2.5水泥砂浆抹面,外20mm/内15mm 4.铸铁井盖5.500*500手孔口圈" | 座 | 15 | 1007.95 | 15119.25 | 分部分项 | 95.5 | 32.16 | 1119.78 |  |  | 20 | 696.38
337 | 010501001002 | 垫层 | 1.种类:天然中粗砂 | m3 | 23.06 | 240.88 | 5554.69 | 分部分项 | 95.5 | 32.16 | 124.59 |  |  | 20 | 77.48
（五） | 1.1.7.1.1.5 | 室外广播 |  |  |  |  | 5173.8 | 分部工程 | 95.5 | 32.16 | 251.41 |  |  | 20 | 156.36
338 | 030506001013 | 广播系统设备 | 1.名称:喇叭 2.参数:1. 优质防水园林石头造型玻璃钢外壳音箱,防晒防腐蚀;2. 额定功率:30W;3. 最大功率:40W;4. 输入电压:70/100V;5. 灵敏度:98dB;6. 频率响应:85Hz-16KHz;7. 最大声压级:98dB;8. 单元:3*5"全频防潮×4; 9. 防护等级:IP66; 3.安装方式:室外安装 4.其他:本体调试 5.未尽事宜详见图纸及招标文件、且满足设计及规范要求 | 台 | 11 | 244.01 | 2684.11 | 分部分项 | 95.5 | 32.16 | 88.44 |  |  | 20 | 55
339 | 030411004334 | 配线 | 1.名称: 多芯软导线 2.型号、规格:RVV--2×1.5mm2 3.配线形式:管内穿线 4.未尽事宜详见图纸及招标文件、且满足设计及规范要求 | m | 571.03 | 4.36 | 2489.69 | 分部分项 | 95.5 | 32.16 | 162.97 |  |  | 20 | 101.36
（六） | 1.1.7.1.1.6 | 电子围栏系统 |  |  |  |  | 30256.11 | 分部工程 | 95.5 | 32.16 | 3610.08 |  |  | 20 | 2246.57
340 | 030507005285 | 单防区脉冲主机 | 1.名称:单防区脉冲主机 2.规格:主机技术参数:4线制/单防区脉冲主机/显示每个防区的工作电压值/电压值可无级调控/显示每个防区的工作电流值/防区报警显示/实时监控每个防区情况/脉冲频率可调控/报警响应时间调控/继电器报警输出时间可调控/采用4.3寸真彩屏设计/内置拨码式单地址码模块,自带拨码开关,使用多防区时无须另外增加地址码模块,可以直接接入485总线与中心控制设备通信。包含:4线制单防区脉冲主机:1台/避雷器:1个/室外声光报警器:1个/涂塑主机防雨箱:1个" 3.其它:本体调试 4.未尽事宜详见图纸及招标文件、且满足设计及规范要求 | 台 | 2 | 2166.76 | 4333.52 | 分部分项 | 95.5 | 32.16 | 189.5 |  |  | 20 | 117.86
341 | 030507005286 | 双防区脉冲主机 | 1.名称:双防区脉冲主机 2.规格:1.主机技术参数:4线制/双防区脉冲主机/显示每个防区的工作电压值/电压值可无级调控/显示每个防区的工作电流值/防区报警显示/实时监控每个防区情况/脉冲频率可调控/报警响应时间调控/继电器报警输出时间可调控/采用4.3寸真彩屏设计/内置拨码式单地址码模块,自带拨码开关,使用多防区时无须另外增加地址码模块,可以直接接入485总线与中心控制设备通信。2.包含:4线制双防区脉冲主机:1台/避雷器:2个/室外声光报警器:2个/涂塑主机防雨箱:1个。3.智能终端应支持4路IPC接入,并将报警联动短视频推送给APP或发送邮件,报警时自动截取事前和事后视频 (提供公安部检验报告) 3.其它:本体调试 4.未尽事宜详见图纸及招标文件、且满足设计及规范要求 | 台 | 2 | 2855.69 | 5711.38 | 分部分项 | 95.5 | 32.16 | 189.5 |  |  | 20 | 117.86
342 | 030505005007 | 电子围栏 | 1.名称:电子围栏 2.规格:4线,含杆件、合金线、高压绝缘导线 3.未尽事宜详见图纸及招标文件、且满足设计及规范要求 | m | 400 | 42.23 | 16892 | 分部分项 | 95.5 | 32.16 | 3040 |  |  | 20 | 1892
343 | 030507005287 | 警示牌 | 1.名称:警示牌 2.规格:尺寸:100*200MM/采用稀土发光材料制造/在阴雨天气同样可吸光/双面印刷/夜光显示/每10m挂一块 3.未尽事宜详见图纸及招标文件、且满足设计及规范要求 | 个 | 40 | 42.33 | 1693.2 | 分部分项 | 95.5 | 32.16 | 40.2 |  |  | 20 | 25
344 | 030409001007 | 接地极 | 1.名称:电子围栏接地桩 | 根 | 8 | 103.56 | 828.48 | 分部分项 | 95.5 | 32.16 | 118.96 |  |  | 20 | 74
345 | 030507005288 | 警号 | 1.名称:警号 2.规格:1.警号(红白色);2.报警音量: 105dB at 30cm3.防护等级:IP54,室外防水4.内置水平仪,便于辅助安装5.支持关闭报警声音输出,实现声光报警模式和光闪模式切换6.工作湿度:10%~90%7.工作温度:-20℃~+60℃8.功耗:静态功耗: 0.96W9.报警功耗:2.7W10.电源:DC 8~16V 0.22A Max11.外壳材质:PC+ABS 3.其它:本体调试 4.未尽事宜详见图纸及招标文件、且满足设计及规范要求 | 台 | 1 | 72.8 | 72.8 | 分部分项 | 95.5 | 32.16 | 3.78 |  |  | 20 | 2.35
346 | 030507005289 | 控制键盘 | 1.名称:控制键盘 2.电子围栏控制键盘:LCD键盘主机一体化结构,支持40个485方式防区输入 3.其他:本体调试 4.未尽事宜详见图纸及招标文件、且满足设计及规范要求 | 台 | 1 | 605.5 | 605.5 | 分部分项 | 95.5 | 32.16 | 26.53 |  |  | 20 | 16.5
347 | 030507005290 | 备用电池 | 1.名称:备用电池 2.型号规格:标准电压:12V;额定容量:7.0Ah; 3.未尽事宜详见图纸及招标文件、且满足设计及规范要求 | 台 | 1 | 119.23 | 119.23 | 分部分项 | 95.5 | 32.16 | 1.61 |  |  | 20 | 1
八 | 1.1.8 | 包干价部分 |  |  |  |  | 16606.06 | 单位工程
348 | 010101003001 | 土方开挖及外运（采用智能渣土车二环内） | 1、施工场地：二环内 2、不论施工方法、转运次数、运输方式，包括绿色施工安全防护措施费、企业管理费、利润、规费/社保费及税金等一切费用 | m3 | 69.86 | 112.12 | 7832.7 | 分部分项 | 95.5
349 | 010101002001 | 挖沟槽土方（就地回填） | 1、施工场地：二环内区域 2、不论施工方法、转运次数、运输方式，包括绿色施工安全防护措施费、企业管理费、利润、规费/社保费及税金等一切费用 | m3 | 167.7 | 20.34 | 3411.02 | 分部分项 | 95.5
350 | 040103001001 | 管道沟槽回填中粗砂 | 1.包括绿色施工安全防护措施费、企业管理费、利润、规费、社保费及税金等一切费用 | m3 | 46.8 | 114.58 | 5362.34 | 分部分项 | 95.5
九 | 1.1.9 | 消控室、弱电机房 |  |  |  |  | 428028.15 | 单位工程 |  | 32.16 | 7587.26 |  |  | 20 | 4718.5
（一） | 1.1.9.1.1.1 | 智能网全光PON组网设备 |  |  |  |  | 78673.47 | 分部工程 | 95.5 | 32.16 | 385.73 |  |  | 20 | 239.88
351 | 030507006008 | 防火墙 | 1.名称:防火墙 2.参数:1、采用非X86多核架构,内置交流电源;2、至少配置8个千兆电口,2个Combo口,2个Bypass电口,1个Console口,2个USB接口,配置1年AV防病毒、IPS入侵防御及ACG应用识别特征库;3、网络层吞吐量≥1.5Gbps,最大并发连接数≥100万,每秒新建连接数≥2万,SSL VPN并发用户不低750,IPSec VPN隧道数不少于750;4、整机同时具备防火墙、链路负载均衡、入侵防御、防病毒、带宽控制、应用识别等功能,默认免费提供15个SSL VPN并发(用户)授权;5、为便于云上业务访问,产品支持一键连接国内公有云,如阿里云;6、支持路由模式、透明(网桥)模式、混合模式等部署模式;7、静态路由、策略路由、RIP、OSPF、BGP等路由协议;8、支持一对一、多对一、多对多等多种形式的NAT,实现DNS、FTP、H.323等多种NAT ALG功能,NAT地址池支持动态探测和可用地址分配;9、支持一体化安全策略,能够基于时间、用户/用户组、应用层协议、五元组、内容安全统一界面进行安全策略配置;10、支持策略风险调优,支持安全策略优化分析,支持策略数冗余及命中分析,支持基于应用风险的策略调优,可根据流量、应用、风险类型等细粒度展示,并给出总体安全评分,便于用户更好的管理安全策略。 3.其他:本体调试 4.未尽事宜详见图纸及招标文件、且满足设计及规范要求 | 台 | 1 | 23388.72 | 23388.72 | 分部分项 | 95.5 | 32.16 | 82.73 |  |  | 20 | 51.45
352 | 030501012055 | 交换机 | 1.名称:核心交换机 2.参数:1. 机型:机箱式多插槽交换机2. 业务槽位数:≥3 3. 性能:交换能力≥38Tbps,转发率≥7200Mpps 4. 支持主控:支持主控模块冗余,主控冗余时模块间支持状态化故障切换5. 可靠性:支持虚拟化背板堆叠,即多台设备可以统一界面管理6. 实配支持静态路由、动态路由:OSPF、BGP、IS-IS,路由条目数≥128000 7. 支持IPv4/IPv6双协议栈,支持多种隧道技术,支持IPv4/IPv6的组播技术8. 支持802.1x/mac/Portal/Radius/Tacacs+认证9. 本次配置:双主控、双电源、24个千兆电、24个千兆光、8个万兆光 3.其他:含光模块、本体调试 4.未尽事宜详见图纸及招标文件、且满足设计及规范要求 | 台 | 1 | 34461.08 | 34461.08 | 分部分项 | 95.5 | 32.16 | 134.75 |  |  | 20 | 83.8
353 | 030501012056 | 光路终端OLT | 1.名称:光路终端OLT 2.参数:1.配置GPON接口≥8,千兆光口≥4,千兆电口≥4,万兆光口≥8,配置8个GPON Class C+标准光模块;2.遵循ITU-T G.984/G.988、中华人民共和国通讯行业标准《接入网技术要求——吉比 特无源光网络(GPON)》以及中国电信 GPON设备技术要求CTC2.0 ;,可以与业内主流厂商的ONU互联互通3.支持主干光纤保护、1+1手拉手保护、全保护,切换时延小于50ms4.支持4K VLAN,支持PVLAN,支持Super Vlan,支持VLAN Stacking5.支持RIP、OSPF、BGP路由协议6.支持IGMP、IGMP Snooping、IGMP Proxy、PIM-SM、PIM-DM,支持组播流量跨VLAN复制功能7.支持Console、Telnet、SSH、WEB;▲8、支持基于端口的 802.1X认证,有强制认证通过、强制认证不通过和启动 802.1x认证等三种端口控制方式,支持禁止拥有多张网络适配器的Supplicant 端,防止代理的发生,增加网络安全性。提供第三方CNAS检测报告;9、设备支持高温 50℃/低温-20%%DC时测试帧长度分别为(64、128、256、512、1024、1280、1518)字节:测试时间为60s,不丢包。▲10、支持通过云平台远程重启、升级、备份导入设备配置支持查看设备设备信息、序列号,mac地址、型号、版本、管理地址等,可实时观察设备的 cpu和内存的负载情况,支持自动生成网络拓扑,可以显示设备名称、P地址、端口、设备型号、主要硬件芯片等信息,可以指定图中设备为网关,支持云平台对设备信息、告警、关键KP1、硬件部件等信息的和报表分析统计等。提供第三方CNAS检测报告;11.为了便于管理,获取相邻设备地址及平台,支持PDP邻居发现协议,提供WEB界面PDP配置截图证明; 3.其他:本体调试 4.未尽事宜详见图纸及招标文件、且满足设计及规范要求 | 台 | 1 | 17302.48 | 17302.48 | 分部分项 | 95.5 | 32.16 | 44.27 |  |  | 20 | 27.53
354 | 030502001069 | 机柜、机架 | 1.名称:机柜 2.规格:高2000×宽600×深800 3.安装方式:落地安装，含接地 4.未尽事宜详见图纸及招标文件、且满足设计及规范要求 | 台 | 1 | 2616.84 | 2616.84 | 分部分项 | 95.5 | 32.16 | 73.41 |  |  | 20 | 45.65
355 | 030404017013 | 配电箱 | 1.名称:配电箱 2.型号、编号:半周长1.5m以下配电箱 3.安装方式:嵌入式安装安装 4.其他:含接地工作 | 台 | 1 | 904.35 | 904.35 | 分部分项 | 95.5 | 32.16 | 50.57 |  |  | 20 | 31.45
（二） | 1.1.9.1.1.2 | 可视门禁对讲系统 |  |  |  |  | 19007.96 | 分部工程 | 95.5 | 32.16 | 1363.55 |  |  | 20 | 847.98
356 | 030507005333 | 发卡器 | 1.名称:发卡器 2.规格:支持发卡类型:ID卡、Mifare卡、身份证物料卡号(序列号)、普通CPU卡、国密CPU卡;USB2.0接口;具有2个Sim卡尺寸的PSAM卡座;工作电压:DC 5V;工作电流:0.2A; 3.其它:本体调试 4.未尽事宜详见图纸及招标文件、且满足设计及规范要求 | 台 | 1 | 616.45 | 616.45 | 分部分项 | 95.5 | 32.16 | 18.94 |  |  | 20 | 11.78
357 | 030501003043 | 控制设备 | 1.名称:中心管理机 2.参数:1.显示屏:10.1寸IPS彩色触摸屏;2.摄像头:CMOS 200W像素,可开关;3.显示屏分辨率:1280*800;4.操作方式:电容式触摸屏、触摸按键;5.应具有呼叫转移、呼叫等待、群呼、呼叫优先级设置、多方对讲、对讲授权、标准SIP设置等功能;6.系统应对存储的用户信息、图像、语言等数据以非明文方式进行存储、传输、拷贝等;7.管理机应能与出入口管理副机(从管理机)、楼栋访客呼叫机及室内用户接收之间进行双向选呼和通话;8.应能远端下发图片及视频资源到用户接收机和访客呼叫机,用户接收机和访客呼叫机应按照计划播放;9.管理机通过本地采集音源(包括本地mic、鹅颈、听简、3.5mm耳机孔)并传送音频数据至访客呼叫机,访客呼叫机接收音频数据后进行解码并通过扬声器或者音箱进行广播;10.管理机下发广播播放计划以及广播音频文件至访客呼叫机,访客呼叫机在系统时间到达计划播放开始时间时,在计划时间段内循环播放音频文件;访客呼叫机在接受管理机下发的定时播放计划后,访客呼叫机在离线情况下应能按播放计划实现广播播放;11.应能将报警信息与广播功能联动,当接收到相应的报警信息后,访客呼叫机应能联动播放广播;12.管理机应能接入10000路设备(用户接收机或访客呼叫机);13.管理机应能预览访客呼叫机监控画面,并具有四画面预览功能;14.管理机应能外接摄像头,当与用户接收机通话时,应自动切换至外接摄像头画面; 3.其它:本体调试 4.未尽事宜详见图纸及招标文件、且满足设计及规范要求 | 台 | 1 | 3801.64 | 3801.64 | 分部分项 | 95.5 | 32.16 | 35.46 |  |  | 20 | 22.05
358 | 030501003044 | 控制设备 | 1.名称:管理计算机 2.参数:技术路线:Intel;CPU:≥I5-12400;内存:≥8GB;硬盘:≥1个256G SSD 显示器:≥21.5寸;显卡:集成显卡;操作系统:Windows10 3.其它:本体调试 4.未尽事宜详见图纸及招标文件、且满足设计及规范要求 | 台 | 1 | 4794.42 | 4794.42 | 分部分项 | 95.5 | 32.16 | 12.06 |  |  | 20 | 7.5
359 | 030507005334 | 门禁卡 | 1.名称:门禁卡 2.规格:卡片类型:IC卡(国产芯片)符合标准:ISO14443 标准卡片容量:1K byte工作频率:13.56MHz主体材质:PVC" 3.未尽事宜详见图纸及招标文件、且满足设计及规范要求 | 个 | 20 | 4.78 | 95.6 | 分部分项 | 95.5 | 32.16 |  |  |  | 20
360 | 030507017029 | 安全防范分系统调试 |  | 系统 | 1 | 9699.85 | 9699.85 | 分部分项 | 95.5 | 32.16 | 1297.09 |  |  | 20 | 806.65
（三） | 1.1.9.1.1.3 | 视频监控系统 |  |  |  |  | 145876.04 | 分部工程 | 95.5 | 32.16 | 3116.49 |  |  | 20 | 1938.21
361 | 030506007331 | 视频系统设备 | 1.名称:综合安防一体机 2.参数:1. 集成综合管理平台,具有视频、门禁、可视对讲、停车管理、人员布控、人车智能搜索、人员测温、视频联网、入侵报警、设备网络管理、视频质量诊断业务,支持测温防疫、高空抛物事件、电动车进电梯、电瓶车违规停放、人员离岗等智能报警事件;2. 内置平台和存储2个独立的主板和系统,≥32GB DDR4 内存,≥5个SATA接口,≥2个HDMI,≥1个DP接口,≥4个千兆网口,≥4个USB接口;3. 支持≥300路视频,≥50个门禁,≥1500户可视对讲,≥1万人员,≥4车道,≥200个防区管理,支持对用户、角色、组织、区域、人员、车辆、卡片、设备等基础资源进行管理调配,每个人员至少支持人脸、指纹、卡;4. 支持以脸搜脸、人体查询、车辆查询、人车轨迹查询等智能应用功能,支持上传图片并识别图片中人脸、人体和车辆目标,支持选择人脸、人体和车辆搜索符合目标的抓拍记录并展示轨迹;5. 支持在线和离线GIS地图、静态地图导入,支持对一个区域添加多张静态地图,支持在地图上添加标记、收藏、测量、放大缩小等基本地图工具,支持地图上资源点的搜索;6. 支持自动在1/2/3/4/6/8/9/10/13/14/16/17/24/25画面分隔模式间进行监控点轮巡预览,轮巡时间可设置,支持全屏显示; ▲7. 支持人员信息采集,可对人脸照片质量进行评价,采集方式包括但不限于:通过采集设备在线采集人脸、指纹、身份证信息;通过APP方式采集人脸照片;通过人证比对设备离线或在线采集人脸照片;通过平台批量导入人脸照片,支持验证照片命名、大小和质量是否符合要求;(需提供公安部所属检验机构出具的检测报告复印件) 8. 支持多类数据自定义扩展,包括但不限于门禁事件展示信息与查询信息自定义扩展、考勤数据来源自定义扩展、考勤事件类型自定义扩展、考勤规则自定义扩展、巡更点自定义扩展、车辆和卡片信息自定义扩展、停车场放行规则自定义扩展、停车场收费规则自定义扩展、停车场支付方式自定义扩展; 9. 支持电视墙场景管理和场景切换,支持对大屏进行1/4/9/16/25分屏、拼接、开窗、窗口漫游的操作,支持在iPad或其他平板电脑上操作监控点上墙、拼接、分屏、漫游、预案切换等操作; 10. 支持以脸搜脸,对人脸图片进行检索,支持以脸搜脸的多脸模式,上传一张图片中有多个人脸时,可对图片中的多个人脸一次识别后依次选择进行以脸搜脸;▲11. 支持对监控点、编码设备的在线状态进行巡检,支持以统计图方式展示巡检结果,支持监控图像视频质量诊断,支持图像偏色、噪声干扰、图像过暗、图像过亮、视频丢帧、视频抖动、对比度异常、条纹干扰、视频遮挡、信号丢失、图像黑白、图像模糊、场景变换等;(需提供公安部所属检验机构出具的检测报告复印件)12. 支持GB/T 28181-2011/2016协议上下级平台级联, 并能提供对外API接口。 3.其他:本体调试 4.未尽事宜详见图纸及招标文件、且满足设计及规范要求 | 台 | 1 | 21529.98 | 21529.98 | 分部分项 | 95.5 | 32.16 | 35.46 |  |  | 20 | 22.05
362 | 030507005335 | 网络键盘 | 1.名称:网络键盘 2.参数:1.128×64点阵屏;2.四维大偏角霍尔控制摇杆;3.支持1000台设备、2000个通道控制;4.支持web配置,支持借助办公软件批量编辑;5.支持网络或串口方式接入的DVR、DVS、NVR、摄像机、球机等设备。;6.支持控制视频综合平台和解码器输出上墙;7.支持云台PTZ操作,支持预置点、巡航设置与调用;8.支持U盘升级及导入、导出配置文件;9.支持抓图功能,文件保存至U盘;10.两级用户权限;11.电源:DC 12 V12.兼容系统:Linux系统13.网络接口:1个14.WiFi:不支持15.串行接口:RS232*1,RS485*1,RS422*116.摇杆类型:四维单按键摇杆17.USB接口:USB2.0x1 3.其他:本体调试 4.未尽事宜详见图纸及招标文件、且满足设计及规范要求 | 台 | 1 | 605.5 | 605.5 | 分部分项 | 95.5 | 32.16 | 26.53 |  |  | 20 | 16.5
363 | 030501003045 | 控制设备 | 1.名称:监控管理计算机 2.参数:技术路线:Intel;CPU:≥I5-12400;内存:≥8GB;硬盘:≥1个256G SSD 显示器:≥21.5寸;显卡:集成显卡;操作系统:Windows10 3.其它:本体调试 4.未尽事宜详见图纸及招标文件、且满足设计及规范要求 | 台 | 1 | 4794.42 | 4794.42 | 分部分项 | 95.5 | 32.16 | 12.06 |  |  | 20 | 7.5
364 | 030506007332 | 视频系统设备 | 1.名称:LCD显示单元(46寸)（含支架） 2.参数:1、 可视面积:46英寸;2、 背光类型:LED背光源;3、 物理分辨率:1920×1080;4、 屏幕比例16:9;5、 双边物理拼缝≤3.5mm;6、 亮度≥500nit;7、 对比度≥1400:1;8、 视角≥178%%D(H) / 178%%D(V);9、 图像显示清晰度≥1000TVL 10、 输入接口VGA(D-Sub)*1、HDMI*1、RS232(RJ45)*1、USB*111、输出接口 CVBS*1、RS232(RJ45)*1、HDMI*1、VGA*1 3.安装方式:壁挂 4.其他:本体调试 5.未尽事宜详见图纸及招标文件、且满足设计及规范要求 | 台 | 12 | 4768.18 | 57218.16 | 分部分项 | 95.5 | 32.16 | 627.12 |  |  | 20 | 390
365 | 030502009088 | 高清线 | 1.名称:高清线 2.规格:HDMI /DVI/网线、排插 3.未尽事宜详见图纸及招标文件、且满足设计及规范要求 | 条 | 12 | 23.24 | 278.88 | 分部分项 | 95.5 | 32.16 | 9.6 |  |  | 20 | 6
366 | 030506007333 | 视频系统设备 | 1.名称:超高清解码器 2.参数:1.解码设备采用嵌入式架构,高度≤2U,具有≥12个HDMI 1.4输出接口、≥2个HDMI 1.4输入接口、≥2个千兆网口、≥2个光口;2.输入分 辨率支持3840×2160,输出分辨率支持3840×2160;支持画面分割、拼接、开窗漫游功能,支持1、2、4、6、8、9、10、12、16、25、36等画面分割显示,支持将显示窗口在多个显示屏间进行拖动或跨屏显示,支持调节显示窗口大小;3.支持ONVIF、GB28181协议接入设备,支持RTP\RTSP协议进行预览;支持H.265、H.264、MPEG4、MJPEG等视频编码格式,支持PS、TS、ES、RTP等主流封装格式,支持子码流及主码流切换;4.解码能力支持或≥24路4096×2160(25fps)、或≥96路1920×1080(30fps)、或≥192路1280×720(30fps)分辨率的H.264、H.265、MPEG4视频图像解码输出;▲5.支持通过设备 抓屏软件,将远程电脑桌面实时解码上墙显示,画面帧率应支持≥30fps,支持同时抓取≥8个任务上墙、≥8个4K信号,不消耗CPU性能,支持在电 视墙进行8画面分割同时显示,支持对桌面进行整屏、单窗口、自定义区域抓屏上墙;(需提供首页具有CNAS标识的检测报告复印件)▲6. 支持对输 入的视频画面进行90%%D、180%%D、270%%D旋转显示,支持回字形拼接,支持对解码的IPC输出的画面进行旋转,支持90%%D、180%%D左旋和90%%D、180%%D右旋;(需提供首页具有CNAS标识的检测报告复印件)▲7. 支持直连前端人脸检测设备,支持实时展示人脸检测结果,包括口罩、眼镜、年龄、性别、表情等属性信息,属性可直接叠加画面显示;(需提供首页具有CNAS标识的检测报告复印件)8. 支持接入智能行为分析摄像机,支持解码显示智能行为分析信息,包括越界入侵、区域入侵、移动侦测、起身离开等,并上传报警信息;9. 支持PC软件客户端、WEB 客户端、平台客户端、可视化触控平台等方式访问管理;10. 支持通过平台/客户端界面查看屏幕运维信息,包括使用时长、序列号、温度、亮度、显示模式日支持下发配置屏幕参数;11. 支持通过自动识别屏幕的行列号信息,并能根据行列号信息,自动生成对应的电视墙规模和绑定输出口关系;12. 支持自动检测输入源的信号类型,根据信号源类型和显示位置,自动配置信号源所在屏幕的显示场景模式;13. 支持远程开关机控制,实现拼接墙整墙的开关机、定时开关机操作,支持远程控制拼接墙整墙或单屏亮度调节、图像模式配置或系统参数展示;14. 产品符合GB/T 28181-2022公共安全视频监控联网系统 信息传输、交换、控制技术要求。 3.其他:本体调试 4.未尽事宜详见图纸及招标文件、且满足设计及规范要求 | 台 | 1 | 13330.62 | 13330.62 | 分部分项 | 95.5 | 32.16 | 160.8 |  |  | 20 | 100
367 | 030506007334 | 视频系统设备 | 1.名称:64路NVR 2.参数:1.具有2个HDMI接口、2个VGA接口、1个CVBS接口、2个RJ45 千兆网络接口;2个USB2.0接口、2个USB3.0接口、1个RS232接口、1个RS485接口(可接入RS485键盘)、1个eSata接口;具有1路音频输入接口、2路音频输出接口、16路报警输入接口、9路报警输出接口(其中第9路支持受控直流12V输出)、具有1路直流12V输出接口(12V 1A)、可内置9块SATA接口硬盘;2.HDMI1和HDMI2支持最大单路8K(7680×4320)和1080P(1920×1080)异源输出;3.支持4路视频流人脸识别,支持16路图片流人脸识别支持录像目标检索功能,目标检索支持单帧模式调整目标画面,可通过鼠标滚轮调整录像画面帧序列;事件中心,切片回放、回放支持目标检索快速入口;4.支持预览时对实时视频流进行手动打标签,通过标签检索可以检索到相关的录像片段;5.支持预览的单窗口轮巡,设备支持在多画面的固定窗口上进行轮巡预览,其他预览窗口不轮巡;6.支持查看在线用户信息,包括用户名、用户类型、IP地址和用户最后操作时间等维护信息;7.支持音频设备与视频设备独立管理,支持网络拾音器的接入、校时;最大4路音频设备管理;8.支持音视频动态调整组合分配功能,可将任一路音频与任一路视频组合成复合流编码;9.支持前端IPC证书二次校验机制,未通过证书校验的IPC不允许添加到NVR;10.支持网络端口扫描行为预警并自动封禁IP,并上报预警,支持远程下发IP拦截;11.支持自动跳转https功能,设备启用自动跳转https功能后不支持http协议访问,http访问入口连接会自动重定向到https入口;12.支持实时查看通道码流信息,包括实时预览取流连接数、录像回放的最大连接数以及具体的信息,包括:通道、协议、码流类型、状态、IP地址、端口、码率、帧率、分辨率、连接建立时间等;13.切片回放功能,支持按月、日、小时维度进行切片展示,按月最大支持30个切片,按日最大支持24个切片,按时最大支持60个切片;14.支持对切片回放片段进行目标检索、备份导出、开启关闭POS智能信息等操作;15.支持周界报警过滤功能,对IPC上报的越界侦测报警和区域入侵报警进行去误报,在特定条件下,可去除由树叶、灯光、车辆、阴影以及小动物引起的误报;最大支持64路;16.支持最大接入带宽384Mbps,最大存储带宽256Mbps,最大转发带宽256Mbps; 3.其他:本体调试 4.未尽事宜详见图纸及招标文件、且满足设计及规范要求 | 台 | 1 | 4195.5 | 4195.5 | 分部分项 | 95.5 | 32.16 | 160.8 |  |  | 20 | 100
368 | 030506007335 | 视频系统设备 | 1.名称:监控硬盘 2.参数:1.名称:监控专用硬盘2.存储容量、格式:6T,SATA接口 3.其他:本体调试 4.未尽事宜详见图纸及招标文件、且满足设计及规范要求 | 台 | 32 | 899.64 | 28788.48 | 分部分项 | 95.5 | 32.16 | 151.68 |  |  | 20 | 94.4
369 | 030502001070 | 机柜、机架 | 1.名称:机柜 2.规格:高2000×宽600×深800 3.安装方式:落地安装，含接地 4.未尽事宜详见图纸及招标文件、且满足设计及规范要求 | 台 | 1 | 2616.84 | 2616.84 | 分部分项 | 95.5 | 32.16 | 73.41 |  |  | 20 | 45.65
370 | 030507017030 | 安全防范分系统调试 |  | 系统 | 1 | 12517.66 | 12517.66 | 分部分项 | 95.5 | 32.16 | 1859.03 |  |  | 20 | 1156.11
（四） | 1.1.9.1.1.4 | 广播系统 |  |  |  |  | 22713.08 | 分部工程 | 95.5 | 32.16 | 254.03 |  |  | 20 | 157.98
371 | 030501003046 | 控制设备 | 1.名称:广播管理主机 2.参数1.结构:高档7U铝合金黑色拉丝面板,嵌入触摸屏和数字矩阵键盘操作集成一体,前置超薄DVD光驱,支持刻录功能;2.屏幕尺寸:17.3" 分辨率:1920*1080 亮度:300cd/m2显示面积:382*215mm(W*H) 触摸屏:四线电阻式;3.主板:工业主板,支持7*24小时不间断运行;4.处理器:Core I5 双核 内存:8G DDR3 1333/1600MHZ 硬盘:128G SSD固态硬盘,mSATA接口;5.前置I/O接口:1*电源开关,1*音量调节(可改为一键报警开关),1*MIC,2*USB2.0,后置I/O接口:1*LAN,2*RS232,2*USB3.0,2*USB2.0,1*VGA,1*HDMI,1*MIC-in,1*Line-out,1*Ps/2,2组莲花音频;6.声卡:板载ALC892 7.1+2声道高保真音频;7.显卡:Intel HD Graphics4000,支持双显示模式;8.扩展:1* Mini-PCIE 插槽, 支持WIFI、3G/4G模块;9.操作系统:兼容Win7/10/Linux/XP/Server 2008及以上; 3.其它:本体调试 4.未尽事宜详见图纸及招标文件、且满足设计及规范要求 | 台 | 1 | 11179.47 | 11179.47 | 分部分项 | 95.5 | 32.16 | 35.46 |  |  | 20 | 22.05
372 | 030506001016 | 扩声系统设备 | 1.名称:网络寻呼话筒 2.参数:1.桌面式设计,自带7英寸电容触摸屏控制。人性化操作界面,显示清晰,触感灵敏。无操作时进入休眠、低功耗省电状态2.采用嵌入式计算机技术和DSP音频处理技术设计;采用高速工业级芯片,启动时间小于1s。3.支持呼叫分区及多个分区,呼叫全区广播;支持直接操作呼叫或对讲任意终端;4.支持全双工双向对讲功能,自带网络回声消除模块;IP终端之间实现双向对讲,网络延时低于40ms;同时网络回声啸叫彻底抑制。5、内置35个自定义快捷键,每个按键可定义为广播喊话、双向对讲、及文件广播等应用,配置简单灵活。6、支持点播功能,能显示歌曲名称,支持上一曲、下一曲、播放、暂停、停止、单曲循环、全部循环等播放功能,可以点播服务器的曲目自己听,也可以点播服务器的播放到其他终端或分区。7、内置MP3解码模块,能显示歌曲名称,支持上一曲、下一曲、播放、暂停、停止、单曲循环、全部循环等播放功能,播放的曲目可自己听,也可以播放到其他终端或分区。8、带有一个紧急喊话按钮,当有紧急突发事件时,按下此按钮就及时启动广播喊话。9、支持求助信号铃声,一键接受求助、对讲功能,同时也可以支持免提通话和接收广播,实现快速链接。10、内置1路网络硬件音频解码模块,支持TCP/IP、UDP、IGMP(组播)协议,实现网络化传输16位CD音质的音频信号。11、内置5W全频高保真扬声器输出,实现双向通话和网络监听。12、一路音频线路输出,外扩功率放大器;一路音频线路输入,提供多音源传输。13、话筒咪杆设有静音按钮,按下此按钮,话筒咪杆无法喊话,方便采集音频信号输入时,不把话筒咪杆的声音混出去14、本终端设有话筒与线路的优先输出调节旋钮,可调节为话筒为最高优先或话筒与线路同级别输出。15. 本终端设有2路短路输入,,2路报短路输出,可级联外扩警示设备或控制门禁;也可以用作触发预置语音提示(或报警)。16、标配1个10/100M RJ45网络交换机接口,支持局域网与广域网 3.其他:本体调试 4.未尽事宜详见图纸及招标文件、且满足设计及规范要求 | 台 | 1 | 1781.13 | 1781.13 | 分部分项 | 95.5 | 32.16 | 8.04 |  |  | 20 | 5
373 | 030507005336 | 扩声系统设备 | 1.名称:多音源IP网络音频采集器 2.规格:1、 标配1个10/100M RJ45网络交换机接口,支持局域网与广域网2、 采用嵌入式计算机技术和DSP音频处理技术设计,高速工业级芯片,启动时间小于1秒3、本终端采用多种音频播放器集成与IP音频采集一体化集设计,可实现DVD/MP3/FM/AM/AUX/MIC选配播放,并可以采集播放到任何终端或区域4、面板设有8个自定义按键,每个按键可定义为广播喊话及文件广播等应用,配置简单灵活,操作简单,设有LED指示灯显示工作状态5、设有1路422通讯接口,与我司专配的带真分集无线话筒,可通过系统平台可预设配置终端或分区广播喊话与播放6、具有网络定时任务与模拟音频同时混音广播,解决了传统IP网络广播音频叠加的烦恼,满足老师跟着进行曲喊操的需求。7、设有2路MIC与1路AUX音频输入,每路音量可独立控制,8、DVD采用进口数码机芯,具有超强电子抗震功能,采用7位数码管DVD彩屏显示,清晰醒眼;9、 支持CD, VCD,DVD, MP3音频格式,可外接USB盘播放MP3音乐,输出频响范围为20~20KHz,10、设有轻触式按键操作,可选择单曲播放、全部播放、单曲循环、全部循环、停止播放等功能;11、FM/AM采用石英锁相环路频率合成器式调节回路,接收频率精确稳定,采用液晶屏显示,轻触式按键操作,飞梭键选台控制,操作简单方便。12、支持调频、调幅(FM/AM)立体声二波段接收选择,电台频率记忆存储可达99个;13、两组接收天线输入:AM接收天线输入,FM接收天线70Ω输入;具有电台频率自搜索存储功能,且有断电记忆功能;14、设有2级优先功能,MIC1为最高优先,MIC2与DVD、FM/AM、AUX为第二级优先。15、播放器输出设有音量大小调节控制,采用LED闪动显示,便于用户有效控制输出音量。 3.其它:本体调试 4.未尽事宜详见图纸及招标文件、且满足设计及规范要求 | 台 | 1 | 1915.79 | 1915.79 | 分部分项 | 95.5 | 32.16 | 18.94 |  |  | 20 | 11.78
374 | 030506004022 | 背景音乐系统设备 | 1.名称:8路电源时序器 2.规格:1.2U标准机箱设计,铝合金面板,美观实用。2.支持≥8路国标电源接口输出。 3.其它:本体调试 4.未尽事宜详见图纸及招标文件、且满足设计及规范要求 | 台 | 1 | 1396.41 | 1396.41 | 分部分项 | 95.5 | 32.16 | 24.92 |  |  | 20 | 15.5
375 | 030506004023 | 背景音乐系统设备 | 1.名称:IP网络监听音箱 2.规格:输出功率:1、标配1个10/100M RJ45网络交换机接口,支持局域网与广域网2、设备采用工业级双核处理芯片(ARM+DSP),启动时间小于1S。3、内置网络IP解码模块可实时播网络音乐及呼叫功能;采集播放和呼叫的网络延时时间小于30mS。4、内置2×20W数字功放,发热小功效更高,CD级完美音质。5、一路话筒输入,一路线路输入,分别设有独立音量调节,适用现场本地扩音广播功能。6、优先功能:网络报警为最高优先级,本地MIC和AUX是同等级别。7、本终端可支持被动广播呼叫,可实现双方互相通话,通话延时时间小于30mS。8、内置5.5寸低音+3寸高音高保真喇叭单元,音质清晰优美9、设有一路8欧/20W功率输出,外接定阻音箱。10、采用壁挂式一体化音箱设计,精致美观,工艺考究,尽显高档品质11、本设备可支持局域网与广域网的运程升级。 3.其它:本体调试 4.未尽事宜详见图纸及招标文件、且满足设计及规范要求 | 台 | 1 | 1173.59 | 1173.59 | 分部分项 | 95.5 | 32.16 | 46.63 |  |  | 20 | 29
376 | 030506004024 | 背景音乐系统设备 | 1.名称:IP网络广播功放 2.规格:输出功率:1、标配1个10/100M RJ45网络交换机接口,支持局域网与广域网2、设备采用工业级双核处理芯片(ARM+DSP),启动时间小于1S 3、内置网络IP解码模块可实时播网络音乐及呼叫功能;采集播放和呼叫功的网络延时时间小于30mS。4、2路话筒输入,2路线路输入,1路发辅助输出,每路都设有独立音量调节。5、本终端设有3级优先功能,MIC1设为最高优先级。网络为第二级优秀,MIC2、AUX1、AUX2为第三级优先6、设有一路短路输入,一路路短路输出接口,便于用户扩展。7、设有一路DC24V强切电源备用接口,供于用户选配扩展8、本终端可支持被动结束呼叫,可实现双方互相通话,通话延时时间小于30mS。9、设有单向点播功能,可通过服务器软件、对本终端自由点播服务器中节目10、自带一路功率放大器,输出方式为100V、70V、4~16Ω,输出功率为60W/120W /240W /360W/00W/650W/800W/1000W等不同功率供于用户选择。11、功放的控制电源采用节能环保模式设计,可手动或自动模式打开与关闭。 3.其它:本体调试 4.未尽事宜详见图纸及招标文件、且满足设计及规范要求 | 台 | 1 | 2649.85 | 2649.85 | 分部分项 | 95.5 | 32.16 | 46.63 |  |  | 20 | 29
377 | 030502001071 | 机柜、机架 | 1.名称:机柜 2.规格:高2000×宽600×深800 3.安装方式:落地安装，含接地 4.未尽事宜详见图纸及招标文件、且满足设计及规范要求 | 台 | 1 | 2616.84 | 2616.84 | 分部分项 | 95.5 | 32.16 | 73.41 |  |  | 20 | 45.65
（五） | 1.1.9.1.1.5 | 巡更系统 |  |  |  |  | 15444.62 | 分部工程 | 95.5 | 32.16 | 432.91 |  |  | 20 | 269.2
378 | 030501017015 | 软件 | 1.名称:巡更管理综合安防管理平台软件 2.参数:巡更管理应用,利用门禁点、报警器等设备作为巡更点,完成区域内的巡更任务。主要提供巡更点管理、巡更计划、单兵巡更、巡更信息查询和统计分析等应用。一、提供巡更点管理应用1、支持将门禁读卡器、报警器、近距离射频识别、二维码作为巡更点;2、支持自定义扩展巡更点类型;二、提供巡更计划管理应用1、支持设置巡更路线,巡更方式包括:全无序、仅首点有序、仅首尾有序、全有序间隔无限制、全有序间隔相同误差相同、全有序间隔误差自定义;2、支持设置巡更计划,可按巡更计划生成巡更排班;3、支持假日设置,可设定不巡更的假日时间;4、支持巡更短信提醒,可通过短信的方式提醒巡更员按时执行巡更计划;三、提供单兵巡更管理应用1、支持单兵上查询所有巡更排班信息,可查看巡更排班执行情况和详情;2、支持查询巡更员巡更计划详情,包括巡更时间、方式、类型;3、支持确认是否执行离线巡更、离线巡更记录、联网上传离线巡更情况等;4、支持巡更事件信息上报平台;四、提供信息查询及统计分析应用1、支持排班信息查询,并可导出查询结果;2、支持巡更历史查询,并可导出查询结果;3、支持巡更统计分析,可按巡更路线、巡更点、巡更员查看选定巡更时段内的统计分析,并可导出统计分析结果;五、支持离线巡更1、当巡更点网络异常时,巡更员可" 3.其它:本体调试 4.未尽事宜详见图纸及招标文件、且满足设计及规范要求 | 套 | 1 | 6374.48 | 6374.48 | 分部分项 | 95.5 | 32.16 | 23.32 |  |  | 20 | 14.5
379 | 030501003047 | 控制设备 | 1.名称:巡更管理计算机 2.参数:技术路线:Intel;CPU:≥I5-12400;内存:≥8GB;硬盘:≥1个256G SSD 显示器:≥21.5寸;显卡:集成显卡;操作系统:Windows10 3.其它:本体调试 4.未尽事宜详见图纸及招标文件、且满足设计及规范要求 | 台 | 1 | 4794.42 | 4794.42 | 分部分项 | 95.5 | 32.16 | 12.06 |  |  | 20 | 7.5
380 | 030904003022 | 按钮 | 1.名称:人名钮 2.参数:1.产品材质:工程塑料封装,内置芯片;2.读卡技术:感应式读卡,感应距离3-5cm无需接触。区分方式:内置不可修改的ID码,ID卡序列号具有唯一性,区分巡逻人员。方便查阅巡检考核数据。3.巡更功能:与感应式巡更器配合使用,识别巡逻人员信息; 3.其它:本体调试 4.未尽事宜详见图纸及招标文件、且满足设计及规范要求 | 个 | 2 | 58.46 | 116.92 | 分部分项 | 95.5 | 32.16 | 12.88 |  |  | 20 | 8
381 | 030904003023 | 手持巡更棒 | 1.名称:手持巡更棒 2.参数:1.产品材质:采用铝合金材质,防水抗摔2.灯光功能:支持3种不同灯光模式,可通过灯光按键切换;3.读卡技术:使用非接触125KHz读卡方案,读卡距离3cm-5cm,读卡速度<0.1秒;4.读卡提示:读卡成功后有灯光和蜂鸣提醒5.存储容量:支持存储60000条巡检记录6.通讯方式:使用USB数据线传输通讯7.重复识别时间间隔:相同点位1分钟1次;8.巡更功能:可单机搭配巡更客户端使用,也可搭配联网版应用服务组件使用9.防护等级:IP55供电方式:DC 5V 1A,自带适配器10.充电时间:2小时11.巡更点发卡设置:可通过巡更棒识别后、客户端获取巡更点12.巡更功能:支持巡更点设置,设置巡更线路、巡更计划、数据统计等功能 3.其它:本体调试 4.未尽事宜详见图纸及招标文件、且满足设计及规范要求 | 个 | 2 | 677.7 | 1355.4 | 分部分项 | 95.5 | 32.16 |  |  |  | 20
382 | 030904003024 | 通讯底座 | 1.名称:通讯底座 2.参数:1.功能:通过USB与计算机通讯2.材料:金属合金3.物理接口:USB2.0 * 24.操作温度:-40-85℃5.防水等级:不防水 4.未尽事宜详见图纸及招标文件、且满足设计及规范要求 | 个 | 2 | 353.31 | 706.62 | 分部分项 | 95.5 | 32.16 | 12.88 |  |  | 20 | 8
383 | 030507017031 | 安全防范分系统调试 |  | 系统 | 1 | 2096.78 | 2096.78 | 分部分项 | 95.5 | 32.16 | 371.77 |  |  | 20 | 231.2
（六） | 1.1.9.1.1.6 | 停车场管理系统 |  |  |  |  | 8798.21 | 分部工程 | 95.5 | 32.16 | 174.8 |  |  | 20 | 108.7
384 | 030501003048 | 控制设备 | 1.名称:巡更管理计算机 2.参数:技术路线:Intel;CPU:≥I5-12400;内存:≥8GB;硬盘:≥1个256G SSD 显示器:≥21.5寸;显卡:集成显卡;操作系统:Windows10 3.其它:本体调试 4.未尽事宜详见图纸及招标文件、且满足设计及规范要求 | 台 | 1 | 4794.42 | 4794.42 | 分部分项 | 95.5 | 32.16 | 12.06 |  |  | 20 | 7.5
385 | 030501017016 | 软件 | 1.名称:智慧停车云服务软件 2.参数:1.云计算管理系统,不依赖电脑和局域网环境,可4G网络直接上云(4G信号4格以上,网络费用客户自理),安装便捷、快速开通。大大降低设备建设成本和管理成本。2.云平台支持移动端远程值守,随时随地了解车场运营情况。车主端支持扫码呼叫、访客预约等;管理人员可以通过手机或者PDA实时操作,诸如访客预约审批、修订车牌、故障排查、疑问解答、反向呼叫、进出记录及各项报表查询等等功能。3.云对讲功能,可本地坐席,也可移动坐席,固定车手机缴费,打折费用手机授权 ,多种打折方式灵活管控。4.基于云计算服务平台,可实现断网设备正常收费,正常运行,断电可使用手机正常收费,放行。5.完善的无人车道模块,车牌防伪功能(防止用手机照片开闸)、跟车逃费追缴功能、无牌车月租办理功能。杜绝入口掉头返场停车、逃费再入场、跟车出场等管理痛点。 3.其它:本体调试 4.未尽事宜详见图纸及招标文件、且满足设计及规范要求 | 套 | 1 | 2888.03 | 2888.03 | 分部分项 | 95.5 | 32.16 | 23.32 |  |  | 20 | 14.5
386 | 030507017032 | 安全防范分系统调试 |  | 系统 | 1 | 1115.76 | 1115.76 | 分部分项 | 95.5 | 32.16 | 139.42 |  |  | 20 | 86.7
（七） | 1.1.9.1.1.7 | UPS系统 |  |  |  |  | 32091.89 | 分部工程 | 95.5 | 32.16 | 115.29 |  |  | 20 | 71.7
387 | 030405001008 | 蓄电池 | 1.名称:UPS不间断电源设备 2.功率:三进三出 or 三进单出 or 单进单出可调,高频在线式UPS 主机,20KW/20KVA,长延时机型,高频机,可塔式可机架式安装 3.其他:含主机、电池、及其外置电池支架柜体等附件 4.未尽事宜详见图纸及招标文件、且满足设计及规范要求 | 个 | 1 | 32091.89 | 32091.89 | 分部分项 | 95.5 | 32.16 | 115.29 |  |  | 20 | 71.7
（八） | 1.1.9.1.1.8 | 机房装修 |  |  |  |  | 8708.46 | 分部工程 | 95.5 | 32.16 | 645.7 |  |  | 20 | 401.56
388 | FC0104003015 | 防静电活动地板 | 1.防护材料种类:600*600*35全钢有边 | m2 | 28.5 | 279.48 | 7965.18 | 分部分项 | 95.5 | 32.16 | 582.99 |  |  | 20 | 362.56
389 | 030409002015 | 接地母线 | 1.名称:接地铜排 2.材质:T2型紫铜 3.安装部位:户内 | m | 24 | 30.97 | 743.28 | 分部分项 | 95.5 | 32.16 | 62.71 |  |  | 20 | 39
（九） | 1.1.9.1.2 | 弱电机房 |  |  |  |  | 19595.04 | 分部工程 | 95.5 | 32.16 | 970.02 |  |  | 20 | 603.24
390 | 030502001072 | 机柜、机架 | 1.名称:三网合一机柜 2.安装方式:落地安装，含接地 3.未尽事宜详见图纸及招标文件、且满足设计及规范要求 | 台 | 4 | 2616.84 | 10467.36 | 分部分项 | 95.5 | 32.16 | 293.64 |  |  | 20 | 182.6
391 | FC0104003016 | 防静电活动地板 | 1.防护材料种类:600*600*35全钢有边 | m2 | 30 | 279.48 | 8384.4 | 分部分项 | 95.5 | 32.16 | 613.67 |  |  | 20 | 381.64
392 | 030409002016 | 接地母线 | 1.名称:接地铜排 2.材质:T2型紫铜 3.安装部位:户内 | m | 24 | 30.97 | 743.28 | 分部分项 | 95.5 | 32.16 | 62.71 |  |  | 20 | 39
（十） | 1.1.9.1.3 | 能源管理系统 |  |  |  |  | 76260.78 | 分部工程 | 95.5 | 32.16 | 128.74 |  |  | 20 | 80.05
393 | 030501012002 | 能耗监测管理主机 | 1.名称:能耗监测管理主机 2.参数:1.名称:能耗监测管理主机2.参数:CPU:Intel i5系统或以上:内存:≥8G或以上;硬盘:≥256GSSD; 3.其他:本体调试 4.未尽事宜详见图纸及招标文件、且满足设计及规范要求 | 台 | 1 | 6554.81 | 6554.81 | 分部分项 | 95.5 | 32.16 | 35.46 |  |  | 20 | 22.05
394 | 030501012003 | 能耗监测管理平台 | 1.名称:能耗监测管理平台 2.参数:1.名称:能耗监测管理平台2.参数:符合国家机关办公建筑和大型公共建筑能耗监测系统软件要求3.建筑信息系统:支持用户对能耗管理建筑名称、行政区域、建筑类型、建筑性质、建筑地址、建筑层数、建筑总面积、空调冷(暖)面积、建筑定位坐标、建筑功能区域等基本信息的查询;4.资源管理系统:支持用户对能耗采集网关、能耗设备(电表、水表、空调表)等基本信息的查询与管理;5.权限分配系统:支持用户对平台系统升级版本信息、用户操作日志、用户角色管理、系统功能授权、系统数据授权等基本信息查询与管理;6.能耗分析系统:支持用户对建筑能耗总览、各项能耗的分类分析、分项分析、支路能耗分析、能耗排名分析、能耗用能统计报表(时、日、月、年自定义)等信息的查询与导出;7.能耗计费系统:支持用户对建筑业主、能源单价、财务总览、财务报表、交易记录、账单结算等基本信息的查询与管理;8.运维管理系统:支持用户对建筑能耗设备的运行维护、设备报警、故障巡检等信息的查询与管理 3.其他:本体调试 4.未尽事宜详见图纸及招标文件、且满足设计及规范要求 | 套 | 1 | 36118.8 | 36118.8 | 分部分项 | 95.5 | 32.16 | 23.32 |  |  | 20 | 14.5
395 | 030501012004 | API服务端接口软件 | 1.名称:API服务端接口软件 2.参数:1.名称:软件接口2.参数:提供标准API接口Json格式以及相关接口文档说明、测试地址及端口供第三方系统对接 3.其他:本体调试 4.未尽事宜详见图纸及招标文件、且满足设计及规范要求 | 套 | 1 | 16734.19 | 16734.19 | 分部分项 | 95.5 | 32.16 | 23.32 |  |  | 20 | 14.5
396 | 030501012005 | 能耗数据上传软件 | 1.名称:能耗数据上传软件 2.参数:参考《国家机关办公建筑和大型公共建筑能耗监测系统分项能耗数据传输技术导则》,根据项目所在地具体情况开发上传接口,需合作单位协调当地平台运维单位配合技术支持。 3.其他:本体调试 4.未尽事宜详见图纸及招标文件、且满足设计及规范要求 | 套 | 1 | 8426.49 | 8426.49 | 分部分项 | 95.5 | 32.16 | 23.32 |  |  | 20 | 14.5
397 | 030501012006 | 微信公众号服务软件 | 1.名称:微信公众号服务软件 2.参数:实现用户通过移动端进入微信公众号即可实时查看当前仪表的读数状态、用量统计分析、线上充值、余额查询、消费报告等功能 3.其他:本体调试 4.未尽事宜详见图纸及招标文件、且满足设计及规范要求 | 套 | 1 | 8426.49 | 8426.49 | 分部分项 | 95.5 | 32.16 | 23.32 |  |  | 20 | 14.5
（十一） | 1.1.9.2 | 措施项目 |  |  |  |  | 858.6 | 措施项目 |  | 32.16 |  |  |  | 20
398 | 031301017008 | 脚手架搭拆 |  | 项 | 1 | 858.6 | 858.6 | 单价措施 | 95.5 | 32.16 |  |  |  | 20