## E14单位工程汇总表2022
工程名称:月塘村安置房(圭星家园)项目弱电设备采购及安装工程 |  |  | 专业: |  | 第1页 共1页
序号 | 工程内容 | 计费基础说明 | 单位 | 金额 | 其中:暂估价(元)
一 | 分部分项工程费 | 分部分项工程费合计 | 项 | 1235441 | 详见清单
二 | 冬雨季施工增加费 | 冬雨季施工增加费 | 项 | 0
三 | 绿色施工安全防护措施项目费 | 绿色施工安全防护措施项目费 | 项 | 0
四 | 其他项目费 | 其他项目费 | 项 | 0
五 | 销项税额 | 销项税额 | 项 | 0
单位工程建安造价 |  | 一+二+三+四+五 |  | 1235441

## E18工程量清单计价表不含量为02022
采购清单
序号 | 项目名称 | 项目特征描述 | 单位 | 数量 | 金额（元） |  | 清单类型 | 系数 | 管理 |  | 其他管理 |  | 利润
[5 empty] | 单价上限 | 合价 |  |  | 系数 | 费用 | 系数 | 费用 | 系数 | 费用
| 月塘村安置房(圭星家园)项目弱电设备采购及安装工程 |  |  |  |  | 1235441 | 建设项目 |  |  | 77563.82 |  |  |  | 48791.72
一 | 安装 |  |  |  |  | 1179130.7 | 单位工程 | 93.5 | 32.16 | 75424.18 |  |  | 20 | 46903.8
（一） | 小区三网融合FTTH光纤入户系统 |  |  |  |  | 145221.11 | 分部工程 | 93.5 | 32.16 | 12655.58 |  |  | 20 | 7868.23
1 | 户内弱电箱 | 1.名称:多媒体信息箱 2.类别:喷塑铁箱 3.规格:400*300*120 4.安装方式:嵌墙 5.含一个10A 3位强电插排 | 台 | 236 | 217.24 | 51268.64 | 分部分项 | 93.5 | 32.16 | 3178.92 |  |  | 20 | 1977.68
2 | 入户蝶形光纤 | 1.名称:入户光纤 2.规格:室内单模单芯 3.敷设方式:管内敷设 4.技术参数要求;详见图纸 | m | 10203.184 | 2.67 | 27242.5 | 分部分项 | 93.5 | 32.16 | 4020.05 |  |  | 20 | 2499.78
3 | 单模光纤 | 1.名称:单模光纤 2.规格:单模G.652D24芯光缆 3.敷设方式:管内敷设 | m | 2250.72 | 9.74 | 21922.01 | 分部分项 | 93.5 | 32.16 | 886.78 |  |  | 20 | 551.43
4 | 单模光纤 | 1.名称:单模光纤 2.规格:单模G.652D48芯光缆 3.敷设方式:管内敷设 | m | 174.8 | 15.43 | 2697.16 | 分部分项 | 93.5 | 32.16 | 68.87 |  |  | 20 | 42.83
5 | 尾纤 | 1.类别:单模SC光纤尾纤 2.纤芯类型：OS2; 3.技术参数要求;详见图纸 | 对 | 428 | 19.84 | 8491.52 | 分部分项 | 93.5 | 32.16 | 342.4 |  |  | 20 | 214
6 | 光纤熔接 | 1.热熔单模光纤,含热缩管辅材;含尾纤整理及相关测试 | 芯 | 1712 | 14.52 | 24858.24 | 分部分项 | 93.5 | 32.16 | 3612.32 |  |  | 20 | 2242.72
7 | 24芯分纤箱 | 1.名称:24芯分纤箱 2.类别:优质冷轧钢板+灰色喷塑，法兰架材质:优质塑料 板材:1.0mm 3.技术参数要求;详见图纸 | 台 | 14 | 308.25 | 4315.5 | 分部分项 | 93.5 | 32.16 | 453.04 |  |  | 20 | 281.82
8 | 48芯分纤箱 | 1.名称:48芯分纤箱 2.类别:优质冷轧钢板+灰色喷塑，法兰架材质:优质塑料 板材:1.0mm 3.技术参数要求;详见图纸 | 台 | 1 | 379.37 | 379.37 | 分部分项 | 93.5 | 32.16 | 32.36 |  |  | 20 | 20.13
9 | 三网合一576芯光交箱 | 1.名称:576芯三网合一光纤ODF体机柜(直插盘满配SC单模) 2.含跳纤、耦合器、熔接盘等； | 台 | 1 | 4046.17 | 4046.17 | 分部分项 | 93.5 | 32.16 | 60.84 |  |  | 20 | 37.84
（二） | 电梯五方对讲系统 |  |  |  |  | 13884.91 | 分部工程 | 93.5 | 32.16 | 1030.11 |  |  | 20 | 640.57
10 | 电气配管 | 1.名称:刚性阻燃电线管 2.材质:塑料 3.型号、规格:PVC20 4.配置形式:暗配 | m | 325.14 | 10.34 | 3361.95 | 分部分项 | 93.5 | 32.16 | 588.18 |  |  | 20 | 365.78
11 | 配线 | 1.名称:多芯软导线; 2.规格;RVVP-4*0.75; 3.敷设方式;管内敷设; | m | 1616.43 | 6.51 | 10522.96 | 分部分项 | 93.5 | 32.16 | 441.93 |  |  | 20 | 274.79
（三） | 室外背景音乐（公共广播系统） |  |  |  |  | 14216.28 | 分部工程 | 93.5 | 32.16 | 356.73 |  |  | 20 | 221.85
12 | 室外草坪音箱 | 1.名称:室外仿石音箱; 2.材质：优质树脂; 3.G规格:功率15~30W，工作电压70V/100V、灵敏度88±2dB 最大声压级100±2dB,有效频率100Hz-15kHz、选用防水单元； 4.含400*400*200 C25混凝土基础; | 个 | 10 | 204.88 | 2048.8 | 分部分项 | 93.5 | 32.16 | 83.78 |  |  | 20 | 52.1
13 | 广播话筒 | 1.性能参数;频率响应 50~12000Hz 灵敏度级 -55dB 指向性 心形指向 输出阻抗 ≤200Ω | 台 | 1 | 1852.16 | 1852.16 | 分部分项 | 93.5 | 32.16 | 8.04 |  |  | 20 | 5
14 | 电源时序器 | 1.公共广播系统电源管理设备之首选 按顺序开启/关闭多达16路受控设备电源 通过定时器作自动/人工控制 插座总容量达4.5KVA | 台 | 1 | 1370.72 | 1370.72 | 分部分项 | 93.5 | 32.16 | 24.92 |  |  | 20 | 15.5
15 | CD/NP3播放器 | 1.兼容DVD SVCD DVCD VCD CD MP3 MP4等多种音频格式; 2.带视频输出; 3.轻触式控制键;实现顺序播放、单曲循环,全曲循环等功能; 4.断电记忆功能,再通电后自动续播功能; 5.可外接U盘播放MP3、WAV歌曲; 6.采用2U机架式结构,防蚀铝质黑色拉丝面板 7.带红外遥控器; | 台 | 1 | 1685.02 | 1685.02 | 分部分项 | 93.5 | 32.16 | 46.63 |  |  | 20 | 29
16 | 前置放大器 | 1.10路输入(5路话筒、3路线路,2路紧急输入); 2.每路可独立音量控制,紧急输入默设为最高音量; 3.高音和低音总控制调节; 4.总音量控制调节; 5.信号LED电平指示; 6.内置2路电源接口,手动开启; 7.内置地线悬空开关; 8.选配:内置100V广播信号转换正常音频信号功能; 9.采用2U机架式结构,防蚀铝质黑色拉丝面板； | 台 | 1 | 881.46 | 881.46 | 分部分项 | 93.5 | 32.16 | 6.03 |  |  | 20 | 3.75
17 | 数字协调器 | 1.荧光数码显示; 2.FM 电台模式选择; 3.轻触式控制键;自动搜台功能; 4.操作灵活,频道存储功能; 5.采用2U机架式结构,防蚀铝质黑色拉丝面板. | 台 | 1 | 1007.51 | 1007.51 | 分部分项 | 93.5 | 32.16 | 46.63 |  |  | 20 | 29
18 | 后级功放(1000W) | 1.规格;100V, 70V 定压输出和4Ω定阻输出(平衡,不接地), 额定输出350W; 2.具体规格参数;详见设计图纸; | 台 | 1 | 3205.54 | 3205.54 | 分部分项 | 93.5 | 32.16 | 46.63 |  |  | 20 | 29
19 | 消防信号报警器 | 1.分钟IC固化录音(可改写)警报触发自动播放警笛或录音 | 台 | 1 | 522.73 | 522.73 | 分部分项 | 93.5 | 32.16 | 80.4 |  |  | 20 | 50
20 | 十分区器 | 1.规格;2路输入(A和B),10通道输出,任意选通2种输入告警电平选择有强行插入功能告警信号和输出信号LED状态指示 | 台 | 1 | 1449.61 | 1449.61 | 分部分项 | 93.5 | 32.16 | 6.03 |  |  | 20 | 3.75
21 | 防雷器 | 1.规格:4路输入,4路输出雷击时自动切断输出 自动把雷电引入地 | 套 | 1 | 192.73 | 192.73 | 分部分项 | 93.5 | 32.16 | 7.64 |  |  | 20 | 4.75
（四） | 智能专网 |  |  |  |  | 70489.84 | 分部工程 | 93.5 | 32.16 | 891.09 |  |  | 20 | 554.15
22 | 理线架 | 1.材质:钢架+黑色喷塑 2.规格:1U 12档24口(金属) | 个 | 7 | 47.86 | 335.02 | 分部分项 | 93.5 | 32.16 | 26.18 |  |  | 20 | 16.31
23 | 路由器 | 1.名称:路由器2.参数:固化8个千兆电口,2个千兆光口,标准1U设备,2G带宽,推荐带机终端500台,支持家宽场景的会话+流量综合负载均衡、内置状态检测防火墙,支持Easy VPN、IPSec VPN、SSL VPN,VPN隧道和隧道内流量做可视化管理。支持Web认证、本地服务器认证,支持应用流控、搭载了基于场景和基于偏好的两大类流控模板、确保多运营商线路组网下也不会出现卡顿、保证关键应用的流畅。支持整网管理应用会话抑制、应用控制、URL阻断,支持应用路由、策略路由等多类型路由。 | 台 | 1 | 5575.97 | 5575.97 | 分部分项 | 93.5 | 32.16 | 41.85 |  |  | 20 | 26.03
24 | 防火墙 | 1.名称:防火墙 2.标准机架式可云管防火墙,固化8个千兆电口,2个千兆光口,2个万兆光口,1U高度,不支持接口扩展槽,可支持扩展1T企业级硬盘; 3.三层网络吞吐2Gbps ,最大可支持扩展三层网络吞吐到3Gbps ,最大并发连接50万,每秒新建连接8万 | 台 | 1 | 16769.3 | 16769.3 | 分部分项 | 93.5 | 32.16 | 82.73 |  |  | 20 | 51.45
25 | 核心交换机 | 1.名称:核心交换机 2.参数:共3个业务线卡槽位,无引擎槽位,交换容量38.4Tbps/168Tbps,包转发率7200Mpps/36000Mpps 包含1个电源,1个(24个千兆电口+24个千兆光口+2个万兆光口)线卡 3.其他:含光模块、本体调试 | 套 | 1 | 26574.26 | 26574.26 | 分部分项 | 93.5 | 32.16 | 118.19 |  |  | 20 | 73.5
26 | 8口千兆交换机 | 1.名称:8口千兆交换机2.8口10/100/1000M自适应千兆非网管型塑壳交换机,支持业务端口4kV防雷 | 套 | 7 | 1250.01 | 8750.07 | 分部分项 | 93.5 | 32.16 | 496.37 |  |  | 20 | 308.7
27 | 24口千兆交换机 | 1.名称:24口千兆交换机24个千兆电口,交换机容量48Gbps,包转发率36Mpps,非网管型交换机,机架式 | 套 | 1 | 1985.9 | 1985.9 | 分部分项 | 93.5 | 32.16 | 70.91 |  |  | 20 | 44.1
28 | 千兆光模块 | 千兆单模SFP光模块,波长1310nm,最大传输距离10km | 套 | 26 | 403.82 | 10499.32 | 分部分项 | 93.5 | 32.16 | 54.86 |  |  | 20 | 34.06
（五） | 门禁系统 |  |  |  |  | 2466.91 | 分部工程 | 93.5 | 32.16 | 204.02 |  |  | 20 | 126.88
29 | 门禁控制器 | 1.名称:双门控制器 2.规格:电源输入：AC 110V~220V，1A;内置空气开关；脱网运行能力：系统采用分布式计算，现场控制模式，在脱网情况下仍可正常工作记录数据；RS485接口：可支持接入2个读卡器，加密方式，支持手拉手布线，通讯距离达500m以上，支持读卡器防撬报警并置于紧急模式； 3.其它:本体调试 | 台 | 1 | 1399.6 | 1399.6 | 分部分项 | 93.5 | 32.16 | 163.61 |  |  | 20 | 101.75
30 | 门禁读卡器 | 1.规格、参数数量：支持刷卡、密码;密码容量:本地100组/10000组支持50000张卡;卡容量:本地100张/50000张 接口:电源接口、出门按钮接口、锁控制接口、RJ45接口;工作温度:-40℃~+70℃;IP等级:IP5486盒明装 2.含开关电源;输出电源为DC12V输出最大电流为:6.25A | 台 | 1 | 682.42 | 682.42 | 分部分项 | 93.5 | 32.16 | 18.94 |  |  | 20 | 11.78
31 | 磁力锁 | 1.名称:双门磁力锁 2.规格:使用范围:木门、防火门、金属门、玻璃门等工作电流:12v/380mA或24V/220mA 安全类型:通电上锁、断电开锁带锁状态信号反馈 | 台 | 1 | 333.01 | 333.01 | 分部分项 | 93.5 | 32.16 | 13.67 |  |  | 20 | 8.5
32 | 开门按钮 | 1.结构:塑料面板; 2.性能:最大耐电流1.25A,电压250V;2.输出:常开;类型:适合埋入式电器盒使用; | 台 | 1 | 51.88 | 51.88 | 分部分项 | 93.5 | 32.16 | 7.8 |  |  | 20 | 4.85
（六） | 视频监控系统 |  |  |  |  | 249614.07 | 分部工程 | 93.5 | 32.16 | 8932.9 |  |  | 20 | 5555.74
33 | 半球摄像机 | 1.性能：400万像素1/2.7"双光海螺半球网络摄像机;4MP(2560×1440)@20FPS;0.003Lux (F1.6,AGC ON,彩色),0lux(开启红外);2.0/4.0定焦;双码流,最大码流6路;自定义OSD,最大4行;内置Mic; 10M/100M自适应网口;支持人形检测,避免光影变化,风吹草动等产生的误报;智能12双光、红外补光、白光补光三种补光模式,在智能双光模式下,人形检测可联动双光切换;1颗红外灯1颗白光灯:红外补光30m,白光补光10m;供电方式:DC12V(%%P25%);工作温湿度:-30℃~50℃,≤95%RH;功耗:5W MAX;防护等级:IP67;支持4KV防雷; | 台 | 12 | 448.06 | 5376.72 | 分部分项 | 93.5 | 32.16 | 401.88 |  |  | 20 | 249.96
34 | 枪式摄像机 | 1.性能：400万像素1/2.7"双光筒型网络摄像机;4MP(2560×1440)@20FPS;0.003Lux (F1.6,AGC ON,彩色),0lux(开启红外);4.0/6.0定焦;双码流,最大码流6路;自定义OSD,最大4行;内置Mic; 10M/100M自适应网口;支持人形检测,避免光影变化,风吹草动等产生的误报;智能双光、红外补光、白光补光三种补光模式,在智能双光模式下,人形检测可联动双光切换;两颗红外灯四颗白光灯:红外补光50m,白光补光20m;供电方式:DC12V(%%P25%);工作温湿度:-30℃~50℃,≤95%RH;功耗:5W MAX;防护等级:IP67;支持4KV防雷 2.含支架及安装 | 套 | 63 | 680.79 | 42889.77 | 分部分项 | 93.5 | 32.16 | 3132.99 |  |  | 20 | 1948.59
35 | 电梯半球机 | 1.性能参数：300万像素1/2.7"双光海螺半球网络摄像机;3MP(2304*1296)@30FPS 默认25FPS;最低照度0.003;三码流,最大码流20路;内置Mic、内置Speaker支持双向语音对讲;10M/100M自适应网口;光学宽动态范围:120dB;两颗红外/暖光双光补光;音频一入一出,报警一入一出;120dB光学宽动态;支持入梯检测,识别电瓶车/自行车入梯并联动声光报警; 支持走廊模式;供电方式:DC12V(%%P25%)、POE;工作温度:-30℃~60℃,≤95%RH;功耗:10W MAX;防护等级:IP67； | 台 | 6 | 448.06 | 2688.36 | 分部分项 | 93.5 | 32.16 | 200.94 |  |  | 20 | 124.98
36 | 电梯网桥 | 单频2.4G Hz无线网桥套装,内置定向天线,推荐传输距离300米,最大桥接速率300Mbps。包装包含发射端和接收端两个设备,出厂默认配对,无需配置即可使用。支持Web、睿易APP、MACC三种灵活管理方式。12VDC和12V非标PoE供电(标配12V电源适配器和非标PoE供电配件) | 台 | 6 | 423.93 | 2543.58 | 分部分项 | 93.5 | 32.16 | 77.16 |  |  | 20 | 48
37 | 室外快球摄像机 | 1.性能;400万星光级23倍红外球型网络摄像机;星光:支持 像素:400万 传感器靶面:1/2.7" 焦距:5~115mm 倍率:23X 补光模式:红外补光 补光距离:100米红外补光; 人脸检测:支持效果优先、速度优先、周期优选三种人脸抓拍优选模式 周界布防:支持越界检测、区域入侵、进入区域、离开区域; 支持机动车、非机动车、行人目标分类检测抓拍及布防 人数统计:人流量统计:支持总人数、进入人数、离开人数统计,支持滞留人数三级报警,支持人数统计清零; 人员密度检测:支持人员密度三级报警 自动跟踪:支持对画面中的机动车、非机动车、行人目标进行分类跟踪,达到预设跟踪时间后自动返回初始位置水平范围:36°连续旋转 垂直范围:-15°~90°D SD卡接口:Micro SD插槽*1,最大支持512GB 音频输入:1入 音频输出:1出 告警输入:2入 告警输出:1出 串口:1路RS485串口(防护等级6000V) 网口:RJ45 10M/100M自适应以太网电口电源:DC12V%%P25%;POE(IEEE802.3at) 电源接口:5.5mm圆孔接口 防水防尘:IP66; 2.含支架安装; | 套 | 4 | 2200.08 | 8800.32 | 分部分项 | 93.5 | 32.16 | 298.6 |  |  | 20 | 185.72
38 | 摄像机适配器电源 | 1.名称:摄像机适配器电源 2.规格:12V/24V | 台 | 30 | 14.03 | 420.9 | 分部分项 | 93.5 | 32.16 |  |  |  | 20
39 | 防水设备箱 | 1.名称:防水设备箱 2.材质:201不锈钢防水箱 3.规格:400*300*120 4.安装方式:室外挂杆安装 5.含一个10A 3位强电插排 | 台 | 15 | 325.6 | 4884 | 分部分项 | 93.5 | 32.16 | 202.05 |  |  | 20 | 125.7
40 | 监控摄像设备 | 1.名称:室外摄像机立杆 2.材质:钢制 3.规格:杆高为3.5m,上口径为90mm,下口径为170mm,壁厚为3.5mm,适用于4寸、6寸球,与球机角装、柱装支架均能组合应用,支持侧出线 | 台 | 15 | 300.08 | 4501.2 | 分部分项 | 93.5 | 32.16 | 287.1 |  |  | 20 | 178.5
41 | 设备基础 | 1.名称：监控立杆基础 2.混凝土强度等级:C20砼基础 3.规格：600×600×800mm； 4.其他：含地脚螺栓钢筋笼、底座埋板、杆内接地、模板、镀锌角钢-40*40*4 L=2M独立接地制安，基础预埋等全部工作； | 个 | 15 | 322.27 | 4834.05 | 分部分项 | 93.5 | 32.16 | 464.45 |  |  | 20 | 288.87
42 | 4口终端盒 | 1.名称:4口光纤终端盒 2.规格:4 口 3.其他:含熔纤盘、束状尾纤、耦合器(FC), SC 满配 | 个 | 8 | 176.44 | 1411.52 | 分部分项 | 93.5 | 32.16 | 155.36 |  |  | 20 | 96.64
43 | 收发器 | 1.名称:光纤收发器 2.参数:千兆单模单纤3公里光纤收发器SC(A13+B15+12V)1光1电,SC接口,可上光纤收发器机架传输距离:千兆3KM | 台 | 11 | 211.45 | 2325.95 | 分部分项 | 93.5 | 32.16 | 159.17 |  |  | 20 | 99
44 | 二合一防雷器 | 1.避雷器 RJ45 | 套 | 15 | 89.3 | 1339.5 | 分部分项 | 93.5 | 32.16 | 114.6 |  |  | 20 | 71.25
45 | 网络键盘 | 1.性能参数网络键盘(屏幕尺寸:4英寸 摇杆:四维摇杆 串口:1个RS232串口(DB9,预留)、 2个RS485串口(半双工,预留) Console接口:1个RJ45接口(Console/RS485复用) USB接口:2个USB接口(预留) 网络接口:1 个RJ45接口,支持10M/100M/1000M Base-T自适应 复位按键:1个RST 按键 整机功耗(W):<5 产品尺寸(W*H*D)(mm):345.00*189.82*128.16 重量(Kg):1.2 ) | 台 | 1 | 1582.61 | 1582.61 | 分部分项 | 93.5 | 32.16 | 26.53 |  |  | 20 | 16.5
46 | 视频监控管理工作站 | 1.技术路线:Intel; 2.CPU:≥I5-12400; 3.内存:≥8GB; 4.硬盘:≥1个256G SSD 5.显示器:≥21.5寸; 6.显卡:集成显卡; 7.操作系统:Windows10 | 台 | 1 | 4780.25 | 4780.25 | 分部分项 | 93.5 | 32.16 | 35.46 |  |  | 20 | 22.05
47 | LCD显示单元(46寸) | 1.46寸LED液晶拼接屏/3.5mm拼缝/半包/16:9/60Hz(1025*580) 2.含拼接屏前维护液压支架 | 台 | 9 | 4768.04 | 42912.36 | 分部分项 | 93.5 | 32.16 | 470.34 |  |  | 20 | 292.5
48 | 超高清解码器 | 1.性能;9出4K高清解码器/144路36分隔CIF(16路4分隔200W)/全电压/1000M*2/3U | 台 | 1 | 12294.55 | 12294.55 | 分部分项 | 93.5 | 32.16 | 8.6 |  |  | 20 | 5.35
49 | 三联操作台 | 1.名称:三联操作台 2.规格:1710*900*750(长*宽*高)，含座椅 | 套 | 1 | 3062.34 | 3062.34 | 分部分项 | 93.5 | 32.16 |  |  |  | 20
50 | HDMI高清线 | 1.规格: 4K/30Hz | m | 135 | 13.59 | 1834.65 | 分部分项 | 93.5 | 32.16 | 79.23 |  |  | 20 | 49.28
51 | 24盘位NVR | 24盘位128路网络视频录像机(本地人机解码能力:2 x 32MP@30, 4 x 16MP@30, 5 x 12MP@30, 8 x 4K@30, 12 x 5MP@30, 16 x 4MP@30,20 x 3MP@30, 32 x 1080P@30, 64 x 720P@30, 128 x D1 接入带宽:640Mbps IPC接入路数:128路 RCA音频输入:1路 输出口说明:支持2个HDMI、2个VGA;HDMI1和VGA1同源输出,HDMI2和VGA2同源输出, HDMI1、VGA1和HDMI2、VGA2异源输出;HDMI最高支持8K显示输出 RCA音频输出:2路 车牌库、库容:5个车牌库,25000张车牌 抓拍历史记录:人脸300万张,周界200万张,车牌300 万张 盘位:24盘位 阵列模式:RAID 0,1,5,6,10,50,60 网口:2 个,RJ45 10M/100M/1000M自适应以太网电口 USB:2个USB2.0,2个USB3.0 RS485:1个 RS232:1个 报警输入:16路 报警输出:10路eSATA:1个 N+1热备:支持 前端鱼眼矫正接入:支持 后端鱼眼矫正(人机):支持 ) | 台 | 1 | 10515.04 | 10515.04 | 分部分项 | 93.5 | 32.16 | 160.8 |  |  | 20 | 100
52 | 综合安防一体机(服务器) | IPSAN(VX-U系列):10 可视对讲设备(门口机):200 云端设备:200 视图库设备:200 门禁设备(包含门禁控制器):200 雷达:50 第三方对接协议套数:限制3套,包含2套SDK 视频通道:2000 报警主机通道:800 编码设备:1100 可视对讲设备(室内机):1500 智能通道:200(含目标识别,车牌识别,混行检测)国标设备+ONVIF设备:1100 存储带宽(Mbps):500 并发中心存储路数:250 并发中心回放路数:30 国标流转RTSP带宽(Mbps):250 RTSP转国标流带宽(Mbps):250 视音频接入带宽(Mbps):500 下级域视频设备接入数:2000 视音频转发带宽(Mbps):500 上级域报警事件推送(条/秒):75 下级域平台(VMS)接入数:4 下级域报警事件(条/秒):75 注册路数:2000 带宽(Mbps):130 转发带宽(Mbps):500 接入带宽(Mbps):500 无图事件及报警(条/秒):150 带图事件及报警(条/秒):15 事件及报警推送客户端(条/秒):15 组织个数:500 组织层级:20 并发访问用户数:30 角色个数:200 用户管理:支持创建、修改、删除、查询用户信息支持查看用户列表支持一个用户可以分配一个或多个角色支持优先级配置,用于云台控制优先级判断支持管理员重置其他用户密码支持为用户绑定/解绑角色用户个数:1000 单用户最大角色个数:32 部门管理:支持部门创建、修改、删除和查询人员数量:20000 人员管理:支持人员信息录入,包括人员基础信息、卡片信息、房屋信息、指纹信息支持人员自定义属性字段卡片管理:支持人员开卡、退卡车道:8 车辆库个数:32 停车场:2 出入口:4 车辆数量:10000 呼叫记录最大存储:5,000,000 操作日志(留存期):6个月门禁事件最大存储:5,000,000 访客记录最大存储:5,000,000 人数统计最大存储:5,000,000 报警日志最大存储:5,000,000 过车记录最大存储:5,000,000 设备管理:支持查看边端通道用户登录:支持多点登录支持强密码策略,首次登录强制设置密码支持用户锁定和解锁登录失败次数限制,用户登录失败超过5次锁定该IP,5 分钟后解锁密码管理 1:支持用户快捷修改本用户的密码通过密保问题找回,预设密保问题,回答正确即可修改密码支持手机号找回密码角色管理:支持创建、修改、删除、查询角色支持对角色进行功能权限配置,不同角色只允许看到有权限的功能菜单支持对角色进行资源权限配置,不同角色只允许看到有权限的资源信息支持查看角色列表报警接入类型:支持GB/ONVIF/LAPI设备报警支持紧急事件报警手动触发报警支持南向自定义报警(我司适配第三方接口)报警订阅:支持按用户订阅报警类型支持按外域订阅(上级平台向本平台订阅)报警业务:支持实时接收智能事件信息(机非人检测事件)支持机动车、非机动车、目标记录检索支持周界报警(越界报警、区域入侵、进入区域、离开区域)事件检索支持目标记录检索支持人员记录检索支持报警推送支持实时报警弹窗支持历史报警记录查询,报警确认支持报警记录通过报警时间、报警设备、报警类型、报警级别、处理结果、处理用户、报警描述进行查询支持报警记录导出报警联动:支持配置联动弹摄像机实况支持联动云台支持配置联动弹实况到拼控电视墙支持配置联动摄像机回放支持配置联动存储录像支持配置联动备份录像支持配置联动设备开关量支持配置联动邮件支持配置联动发送文字支持配置联动播报语音支持联动开门数据看板:数据看板,支持自定义标题和功能模块功能模块包括:设备管理、存储配置、用户管理、基础配置、媒体配置、视频视频管理、电视墙、数据统计、数据检索、目标识别、报警配置等操作类型:支持查看报警点位的实况/回放/图片和报警信息,支持根据报警级别、报警类型筛选支持在地图上查看设备点位状态支持在地图上搜索设备,并在地图定位设备位置支持统计当天报警数据支持在地图选择摄像机点位,展示离点位最近的6个摄像机视频画面,支持实况与回放网格追踪地图类型:支持图片地图和GIS在线地图两种模式图片支持jpeg、jpg、和BMP格式,最大分辨率支持8190*8190 支持GIS地图人员存在布控:支持添加、编辑、删除人体存在雷达布控任务支持查看雷达产生的布控报警数据: | 台 | 1 | 26338.94 | 26338.94 | 分部分项 | 93.5 | 32.16 | 113.44 |  |  | 20 | 70.55
53 | 存储设备 | 1.名称:监控专用硬盘 2.存储容量、格式:8T,SATA接口 | 个 | 16 | 1263.5 | 20216 | 分部分项 | 93.5 | 32.16 | 64.32 |  |  | 20 | 40
54 | 视频系统设备 | 1.名称:9路数字矩阵 2.规格:现场定制 3.其它:本体调试 | 台 | 1 | 12823.66 | 12823.66 | 分部分项 | 93.5 | 32.16 | 80.4 |  |  | 20 | 50
55 | 15U机柜 | 1.名称:机柜 2.材质:冷轧钢板 3.规格:9U,高600×宽450×深500， 4.安装方式:墙挂式安装，含接地 | 台 | 7 | 951.51 | 6660.57 | 分部分项 | 93.5 | 32.16 | 513.87 |  |  | 20 | 319.55
56 | 室外安防汇聚箱 | 1.规格:400*500*180mm 2.安装形式:室外安装 | 个 | 7 | 343.37 | 2403.59 | 分部分项 | 93.5 | 32.16 | 143.51 |  |  | 20 | 89.25
57 | 配线架 | 1.名称:8口光纤配线架 2.规格:8芯 3.其他:含熔纤盘、束状尾纤、耦合器(FC),SC 满配 | 架 | 4 | 301.17 | 1204.68 | 分部分项 | 93.5 | 32.16 | 16.08 |  |  | 20 | 10
58 | 配线架 | 1.名称:24口光纤配线架 2.规格:24芯 3.其他:含熔纤盘、束状尾纤、耦合器(FC),SC 满配 | 架 | 3 | 358.76 | 1076.28 | 分部分项 | 93.5 | 32.16 | 15.69 |  |  | 20 | 9.75
59 | 32A漏电保护空开 | 1.名称:漏电保护空开 2.规格:32A | 个 | 15 | 133.62 | 2004.3 | 分部分项 | 93.5 | 32.16 | 105.6 |  |  | 20 | 65.7
60 | 24口汇聚交换机 | 1.名称:24口汇聚交换机 1.名称:24个10/100/1000Mbps自适应电口+2个1000Mbps上联SFP光口,交换容量336Gbps,包转发率 | 台 | 4 | 1985.9 | 7943.6 | 分部分项 | 93.5 | 32.16 | 283.64 |  |  | 20 | 176.4
61 | 交换机 | 1.名称:8口交换机 2.8口接入交换机8个千兆电口,非网管型交换机 | 台 | 3 | 1250.01 | 3750.03 | 分部分项 | 93.5 | 32.16 | 212.73 |  |  | 20 | 132.3
62 | 跳线 | 1.类别:CAT6跳线 2.技术参数要求;详见图纸 | 对 | 30 | 19.84 | 595.2 | 分部分项 | 93.5 | 32.16 | 24 |  |  | 20 | 15
63 | 安全防范系统调试 | 1.名称:电视监视系统 ≤81台 | 系统 | 1 | 5599.55 | 5599.55 | 分部分项 | 93.5 | 32.16 | 1084.36 |  |  | 20 | 674.35
（七） | 可视对讲系统 |  |  |  |  | 22580.77 | 分部工程 | 93.5 | 32.16 | 781.61 |  |  | 20 | 486.04
64 | 可视对讲人脸门口机 | 1.7寸触摸电容屏,双目宽动态高清摄像头(200W IR+RGB)技术参数:CPU:双核 1.2GHz;内存+闪存:1G+8G;分辨率:1024×600;接口:电源接口、出门按钮接口、门磁接口、锁控制接口、RJ45接口红外光补光,夜间人脸识别,无需白光补光灯Linux系统人脸容量50000张卡容量50000张支持云对讲支持摄像头人脸检测IP65防护等级 2.含开关电源：输出电源为:DC12V输出最大电流为:6.25A | 台 | 9 | 836.17 | 7525.53 | 分部分项 | 93.5 | 32.16 | 83.25 |  |  | 20 | 51.75
65 | 双门磁力锁 | 1.名称:双门磁力锁 2.规格:使用范围:木门、防火门、金属门、玻璃门等工作电流:12v/380mA或24V/220mA 安全类型:通电上锁、断电开锁带锁状态信号反馈 | 台 | 9 | 333.01 | 2997.09 | 分部分项 | 93.5 | 32.16 | 123.03 |  |  | 20 | 76.5
66 | 开门按钮 | 1.结构:塑料面板; 2.性能:最大耐电流1.25A,电压250V;2.输出:常开;类型:适合埋入式电器盒使用; | 台 | 9 | 51.88 | 466.92 | 分部分项 | 93.5 | 32.16 | 70.2 |  |  | 20 | 43.65
67 | 中心管理机 | 10.1寸电容式触摸屏;安卓系统;*铝合金+钢化玻璃面板桌面型,带听筒,可外接鹅颈麦;提供可视对讲、监视功能;提供警情处理、离岗功能; | 台 | 1 | 1837.31 | 1837.31 | 分部分项 | 93.5 | 32.16 | 163.61 |  |  | 20 | 101.75
68 | USB人脸录入摄像机 | 1.1080P电脑摄像头-01(带支架) | 台 | 1 | 409.6 | 409.6 | 分部分项 | 93.5 | 32.16 | 32.4 |  |  | 20 | 20.15
69 | 发卡器 | 支持Type A/B标准IC卡(二代身份证仅读取卡号,CPU 卡暂不支持)频率13.56Hz 免驱动、无需加接电源标准USB接口连接电脑,输出8位卡号至电脑 | 台 | 1 | 590.27 | 590.27 | 分部分项 | 93.5 | 32.16 | 46.63 |  |  | 20 | 29
70 | 管理计算机 | 1.技术路线:Intel; 2.CPU:≥I5-12400; 3.内存:≥8GB; 4.硬盘:≥1个256G SSD 5.显示器:≥21.5寸; 6.显卡:集成显卡; 7.操作系统:Windows10 | 台 | 1 | 4655.38 | 4655.38 | 分部分项 | 93.5 | 32.16 | 12.06 |  |  | 20 | 7.5
71 | 门禁卡 | 1.卡片类型:IC卡(国产芯片) 2.符合标准:ISO14443 标准 3.卡片容量:1K byte 4.工作频率:13.56MHz 5.主体材质:PVC | 张 | 771 | 2.04 | 1572.84 | 分部分项 | 93.5 | 32.16 |  |  |  | 20
72 | 4口终端盒 | 1.名称:4口光纤终端盒 2.规格:4 口 3.其他:含熔纤盘、束状尾纤、耦合器(FC), SC 满配 | 个 | 3 | 176.44 | 529.32 | 分部分项 | 93.5 | 32.16 | 58.26 |  |  | 20 | 36.24
73 | 配线架 | 1.名称:12口光纤配线架 2.规格:12芯 3.其他:含熔纤盘、束状尾纤、耦合器(FC),SC 满配 | 架 | 3 | 177.82 | 533.46 | 分部分项 | 93.5 | 32.16 | 12.06 |  |  | 20 | 7.5
74 | 收发器 | 1.名称:光纤收发器 2.参数:千兆单模单纤3公里光纤收发器SC(A13+B15+12V)1光1电,SC接口,可上光纤收发器机架传输距离:千兆3KM | 对 | 3 | 211.45 | 634.35 | 分部分项 | 93.5 | 32.16 | 43.41 |  |  | 20 | 27
75 | 消防联动继电器 | 1.名称: 消防联动继电器 | 台 | 10 | 82.87 | 828.7 | 分部分项 | 93.5 | 32.16 | 136.7 |  |  | 20 | 85
（八） | 红外对射系统 |  |  |  |  | 34784.34 | 分部工程 | 93.5 | 32.16 | 2059.35 |  |  | 20 | 1280.83
76 | 智能安防管理软件 | 智能安防运营管理软件项目专用版是一款接入报警视频设备的智能安防运营管理软件(单机版)。该软件实现了值守业务职能,如设备回控、用户管理、操作员管理、平面图、数据查询、接处警、视频复核、系统配置等。支持报警主机(海康网络报警主机、海康总线式报警主机、海康视频报 警主机及市场上其他主流厂商的报警主机)、海康视频设备。该软件提供了更友好、更易用的交互界面,帮助用户更方便地完成一些需要的功能,便于用户实现一定程度的自我管理,提高使用的灵活性。支持多种通讯方式:通讯能力是联网报警系统的关键,该方案支持PSTN、internetPRS\3G\VPN AN等通讯方式,灵活多样支持多1种设备:支持各类主流厂家报警主机、海康视频监控设备包括DVR、DVS、IPC、NVR等视频管理:支持1、4、9、16等画面分割模式,支持实时预览、监控点轮巡、云镜控制、语音对讲报警视频复核:报警系统收到前端用户的报警信息,视频系统按照预先的联动关系设置,自动弹出报警发生所在区域的现场图像,并支持报警云台预置跳转,方便中心值班人员处理报警,并通过现场图像来进行核实报警联动:支持报警发生时联动声音、视频、录像、电子地图、短信、转发开放性:提供开放的TCP/IP数据接口协议,可将报警信息向第三方平台转发,如门禁、消防、110等公共系统实现报警集成联动 | 套 | 1 | 5539.7 | 5539.7 | 分部分项 | 93.5 | 32.16 | 23.32 |  |  | 20 | 14.5
77 | 总线制网络报警控制器 | 支持本地8路开关量输入,4路触发器输出支持总线输入248路开关量,64路触发器输出,扩展总线总长达2.4km(1.5mm2)支持8个独立子系统,1个公共子系统支持报警联动输出,事件触发输出/关闭支持1路受控警号(DC12V)输出两种模式传输报警数据:网络传输、电话线传输支持6个独立中心组,可灵活配置报警数据上传策略、冗余备份策略支持2组独立的以太网接警中心、2组独立的电话接警中心支持Contact IDprotocol(CID),支持话机复用支持32个LCD键盘包括1个全局键盘和31个子系统键盘,键盘总线总长度不得大于1.2km(1.5mm2)支持1个安装员用户、1个主用户、199个操作用户支持16个远程管理用户,6个远程数据信道支持250条CID报告缓存支持4000条报警事件记录,400条操作事件,100条用户管理,事件带日期功能支持远程搜索事件支持外置辅助电源--标准蓄电池,自动充电控制,电压实时监测,掉电保护支持AC 220V主电源接口,主辅电源可自动切换支持1路12V/1A辅电输出支持硬件复位支持配置参数导入/导出 | 台 | 1 | 4511.97 | 4511.97 | 分部分项 | 93.5 | 32.16 | 233.96 |  |  | 20 | 145.5
78 | LCD控制键盘 | LCD报警控制键盘,用于连接到报警主机,可以对报警主机进行操作和编程,防区名称可修改为汉字显示,通过指示灯和报警音提示报警。带R型号搭配遥控器可实现远程遥控布撤防。支持80x25mm大屏显示。支持LED显示系统实时状态。支持LCD显示自定义防区名称。支持上下翻页查看事件信息。支持背壳双面防拆。通过单击键盘可实现对主机布防,撤防必须密码撤防。可针对单防区进行布撤防。通过操作命令,在键盘上可显示GPRS信号强度。支持在线编程。支持常用操作功能提示。支持防区状态实时显示。接入报警主机,可通过4200进行远程升级。 | 台 | 1 | 645.2 | 645.2 | 分部分项 | 93.5 | 32.16 | 58.69 |  |  | 20 | 36.5
79 | 无线遥控器 | 灵巧美观,操作简便,极大地方便了用户的布防,撤防,周界布防,消警,紧急求助等操作。一台报警主机最多可支持32个遥控器 | 台 | 2 | 90.34 | 180.68 | 分部分项 | 93.5 | 32.16 |  |  |  | 20
80 | 有线声光警号 | 有线声光报警器,外观精美,适用于室内场景和室外场景。支持8-12V直流供电,内置水平仪,易于安装使用,且支持声光报警模式切换,是一款适用于各类方案的通用型有线警号产品。报警音量: 105dB at 30cm 防护等级:IP54,室外防水 内置水平仪,便于辅助安装 支持关闭报警声音输出,实现声光报警模式和光闪模式切换 | 个 | 10 | 62.65 | 626.5 | 分部分项 | 93.5 | 32.16 | 48.1 |  |  | 20 | 29.9
81 | 后备电池 | 采用铜芯镀银端子及特别设计,保证电气性能。采用全自动的安全阀(VRLA),能防止气体被吸入蓄电池影响其性能,同时也可防止因充电等所产生的气体造成内压异常而损坏蓄电池。全密闭蓄电池在正常浮充下不会有电解液及酸雾排出。同时,采用自主专利技术的蓄电池托盘与蓄电池配套使用,确保蓄电池组使用更加安全 | 个 | 1 | 330.58 | 330.58 | 分部分项 | 93.5 | 32.16 | 1.61 |  |  | 20 | 1
82 | 三光束红外对射探测器 | 1.性能说明;卓越的稳定性、国际品质,三光束,警戒距离100米? 选用高性能的红外线发射/接受对管? 全新的杂光滤波面壳,可有效滤除杂光干扰? 对射光轴可灵活调整? 高精度瞄准器配置,可提高光轴校准率? 设备状态LED指示,方便安装和运行检测工作温度:-25℃~+55℃,工作湿度:RH95%以下? 重量 :投光器+受光器共1080g ? 颜色:黑色,指示灯:LED ? 电源:DC24V ? 防拆:发光器、受光器支持防拆? 报警输出:继电器接点输出1c,NC/NO,额定AC,DC30V,0.5A MAX 2.含支架及安装; | 套 | 19 | 331.37 | 6296.03 | 分部分项 | 93.5 | 32.16 | 740.81 |  |  | 20 | 460.75
83 | 单防区扩展模块 | 1.性能说明;单防区扩展模块可以连接常开(NO)或常闭(NC)触点的受监测输入防区,使用8.2K终端(EOL)电阻监测触点。单防区扩展模块可与兼容的多路复用扩展模块配合使用,并且占用系统上的一个扩展防区 | 个 | 10 | 169.52 | 1695.2 | 分部分项 | 93.5 | 32.16 | 144.7 |  |  | 20 | 90
84 | 集中供电器 | 1.性能说明;输入规格:AC100~240V,50/60Hz,输出规格:DC24V/15A,通用交流全电压输入稳压开关电源,具备短路保护、过流保护、输出过压保护等多种保护功能,符合信息技术类认证标准 | 个 | 37 | 93.75 | 3468.75 | 分部分项 | 93.5 | 32.16 |  |  |  | 20
85 | 配线防护箱 | 1.优质201不锈钢配线防护箱,防尘防水设计,内可置放各种扩充模块和电源适配器等,方便配线和维护,提高效率 2.规格;200*300*180 | 台 | 22 | 325.6 | 7163.2 | 分部分项 | 93.5 | 32.16 | 296.34 |  |  | 20 | 184.36
86 | 收发器 | 1.名称:光纤收发器 2.参数:千兆单模单纤 3公里光纤收发器SC(A13+B15+12V) 1光1电,SC接口,可上光纤收发器机架传输距离:千兆3KM A端1310T/1550R B端1550T/1310RDC5~12V | 对 | 10 | 211.45 | 2114.5 | 分部分项 | 93.5 | 32.16 | 144.7 |  |  | 20 | 90
87 | 4口终端盒 | 1.名称:4口光纤终端盒 2.规格:4 口 3.其他:含熔纤盘、束状尾纤、耦合器(FC), SC 满配 | 个 | 4 | 176.44 | 705.76 | 分部分项 | 93.5 | 32.16 | 77.68 |  |  | 20 | 48.32
88 | 安全防范系统调试 | 1.名称:入侵报警系统 ≤20点 | 系统 | 1 | 1506.27 | 1506.27 | 分部分项 | 93.5 | 32.16 | 289.44 |  |  | 20 | 180
（九） | 电子巡查系统 |  |  |  |  | 9088.29 | 分部工程 | 93.5 | 32.16 | 824.24 |  |  | 20 | 512.53
89 | 手持巡更棒 | 1.材质:采用铝合金材质,防水抗摔 2.灯光功能:支持3种不同灯光模式,可通过灯光按键切换; 3.读卡技术:使用非接触125KHz读卡方案,读卡距离3cm-5cm,读卡速度<0.1 秒; 4.读卡提示:读卡成功后有灯光和蜂鸣提醒 5.存储容量:支持存储60000条巡检记录 6.通讯方式:使用USB数据线传输通讯 7.重复识别时间间隔:相同点位1分钟1次; 8.巡更功能:可单机搭配巡更客户端使用,也可搭配联网版应用服务组件使用 9.防护等级:IP55供电方式:DC 5V 1A,自带适配器 10.充电时间:2 小时 11.巡更点发卡设置:可通过巡更棒识别后、客户端获取巡更点 12.巡更功能:支持巡更点设置,设置巡更线路、巡更计划、数据统计等功能 | 根 | 3 | 587.17 | 1761.51 | 分部分项 | 93.5 | 32.16 |  |  |  | 20
90 | 通讯底座 | 1.功能:通过USB与计算机通讯 2.材料:金属合金 3.物理接口:USB2.0 * 2 4.操作温度:-40-85℃ 5.防水等级:不防水 | 台 | 1 | 1737.2 | 1737.2 | 分部分项 | 93.5 | 32.16 | 56.84 |  |  | 20 | 35.35
91 | 巡更点 | 1.名称:巡更点 2.规格:"巡更功能:搭配感应式巡更棒使用,用作在标记地点位置巡更;读卡技术:感应式射频读卡,内置唯一ID卡号,防止作弊;产品材质:工程塑料封装,内置芯片;外观特点:自带夜光功能,提示标贴;安装方式:可埋入墙体,隐蔽式安装; 3.本体安装及调试。 | 套 | 58 | 27.55 | 1597.9 | 分部分项 | 93.5 | 32.16 | 219.24 |  |  | 20 | 136.3
92 | 人员纽 | 1.名称:人名钮 2.参数:1.产品材质:工程塑料封装,内置芯片;2.读卡技术:感应式读卡,感应距离3-5cm无需接触。区分方式:内置不可修改的ID码,ID卡序列号具有唯一性,区分巡逻人员。方便查阅巡检考核数据。3.巡更功能:与感应式巡更器配合使用,识别巡逻人员信息; 3.其它:本体调试。 | 个 | 20 | 32.94 | 658.8 | 分部分项 | 93.5 | 32.16 | 75.6 |  |  | 20 | 47
93 | 巡更管理软件 | 1.名称:巡更管理综合安防管理平台软件 2.参数:巡更管理应用,利用门禁点、报警器等设备作为巡更点,完成区域内的巡更任务。主要提供巡更点管理、巡更计划、单兵巡更、巡更信息查询和统计分析等应用。一、提供巡更点管理应用1、支持将门禁读卡器、报警器、近距离射频识别、二维码作为巡更点;2、支持自定义扩展巡更点类型;二、提供巡更计划管理应用1、支持设置巡更路线,巡更方式包括:全无序、仅首点有序、仅首尾有序、全有序间隔无限制、全有序间隔相同误差相同、全有序间隔误差自定义;2、支持设置巡更计划,可按巡更计划生成巡更排班;3、支持假日设置,可设定不巡更的假日时间;4、支持巡更短信提醒,可通过短信的方式提醒巡更员按时执行巡更计划;三、提供单兵巡更管理应用1、支持单兵上查询所有巡更排班信息,可查看巡更排班执行情况和详情;2、支持查询巡更员巡更计划详情,包括巡更时间、方式、类型;3、支持确认是否执行离线巡更、离线巡更记录、联网上传离线巡更情况等;4、支持巡更事件信息上报平台;四、提供信息查询及统计分析应用1、支持排班信息查询,并可导出查询结果;2、支持巡更历史查询,并可导出查询结果;3、支持巡更统计分析,可按巡更路线、巡更点、巡更员查看选定巡更时段内的统计分析,并可导出统计分析结果;五、支持离线巡更1、当巡更点网络异常时,巡更员可 3.其它:本体调试。 | 套 | 1 | 1023.02 | 1023.02 | 分部分项 | 93.5 | 32.16 | 23.32 |  |  | 20 | 14.5
94 | 安全防范系统调试 | 1.名称:电子巡更 ≤58个点 | 系统 | 1 | 2309.86 | 2309.86 | 分部分项 | 93.5 | 32.16 | 449.24 |  |  | 20 | 279.38
（十） | 停车管理系统 |  |  |  |  | 88586.02 | 分部工程 | 93.5 | 32.16 | 4326.52 |  |  | 20 | 2690.61
95 | 车牌识别摄像机 | 1技术参数要求：集车牌识别、摄像、存储、补光、显示及语音播报为一体;配置车道二维码,支持扫码缴费、无牌车扫码入场;具备车牌防伪功能 ,防止手机车牌图片、打印车牌图片欺诈行为;四行四字双色LED屏,显示内容支持自由定义;具备语音播放功能,语音提示信息,支 持自由定义;集成光敏控制模块,根据环境光线自动控制补光,夜晚自启动;断网状态下,支持白名单、黑名单管理,脱机语音、脱机显 示;支持云平台管理,多个车场集中管控,可视化远程运维;支持“端+云”部署,及本地化部署,满足不同场景应用需求。 | 台 | 8 | 2608.25 | 20866 | 分部分项 | 93.5 | 32.16 | 1122.4 |  |  | 20 | 698
96 | 车牌识别辅助摄像机 | 1.技术参数要求：集车牌识别、摄像、存储、补光、显示及语音播报为一体;配置车道二维码,支持扫码缴费、无牌车扫码入场;具备车牌防伪功能 ,防止手机车牌图片、打印车牌图片欺诈行为;四行四字双色LED屏,显示内容支持自由定义;具备语音播放功能,语音提示信息,支 持自由定义;集成光敏控制模块,根据环境光线自动控制补光,夜晚自启动;断网状态下,支持白名单、黑名单管理,脱机语音、脱机显 示;支持云平台管理,多个车场集中管控,可视化远程运维;支持“端+云”部署,及本地化部署,满足不同场景应用需求。 | 台 | 8 | 2608.25 | 20866 | 分部分项 | 93.5 | 32.16 | 1122.4 |  |  | 20 | 698
97 | 直杆道闸 | 1.名称:直杆道闸110V/220V AC/50HZ/60HZ 安装,杆方向可选;落地IP44万次;500 500 万次; IP44 ;落 地置地感控制器;开闸时间 秒;快速道闸直杆小于110V/220VAC/50HZ/60HZ(可选);运行寿命大于安装,杆方向可选 ;落地IP44万次;500米,其他可折叠杆可定制;电压:3 110V/220VAC/50HZ/60HZ(可选);运行寿命大于安装,杆方 向可选;落地IP44万次;500米,其他可折叠杆可定制;电压:3 3 米,其他可折叠杆可定制;电压:安装,杆方向可选摆杆轴上离合 ,停电手动快速起杆;来电自动恢复可通过线控、遥控,控制起杆、落杆和停止自带闸杆遇阻返回功能;可配对红外对射防砸功能(选 配);支持外置或内 2.规格:1.直流无刷电机,电压DC24V。2.箱体厚度国标2.0MM,汽车烤漆。3.快速防撞圆杆3米,断电自 动抬杆 3.其它:本体调试 4.含防砸雷达、地感线圈; | 台 | 8 | 2939.71 | 23517.68 | 分部分项 | 93.5 | 32.16 | 863.84 |  |  | 20 | 537.2
98 | 车牌管理工作站 | 1.技术路线:Intel; 2.CPU:≥I5-12400; 3.内存:≥8GB; 4.硬盘:≥1个256G SSD 5.显示器:≥21.5寸; 6.显卡:集成显卡;7.操作系统:Windows10 | 台 | 1 | 4832.77 | 4832.77 | 分部分项 | 93.5 | 32.16 | 46.63 |  |  | 20 | 29
99 | 智慧停车云服务软件 | 1.云计算管理系统,不依赖电脑和局域网环境,可4G网络直接上云(4G信号4格以上,网络费用客户自理),安装便捷、快速开通。大大降低设备建设成本和管理成本。 2.云平台支持移动端远程值守,随时随地了解车场运营情况。车主端支持扫码呼叫、访客预约等;管理人员可以通过手机或者PDA实时操作,诸如访 客预约审批、修订车牌、故障排查、疑问解答、反向呼叫、进出记录及各项报表查询等等功能。 3.云对讲功能,可本地坐席,也可移动坐席,固定车手机缴费,打折费用手机授权 ,多种打折方式灵活管控。 4.基于云计算服务平台,可实现断网设备正常收费,正常运行,断电可使用手机正常收费,放行。 5.完善的无人车道模块,车牌防伪功能(防止用手机照片开闸)、跟车逃费追缴功能、无牌车月租办理功能。杜绝入口掉头返场停车、逃费再入场、跟车出场等管理痛点。 | 套 | 1 | 6172.05 | 6172.05 | 分部分项 | 93.5 | 32.16 | 23.32 |  |  | 20 | 14.5
100 | C25混凝土设备安全岛 | 1.参数:1.设备安全岛,3000*1200*320.混凝土种类:现浇 2.混凝土强度等级:C25; 3.灌浆材料及其强度等级:细石混凝土 | 个 | 4 | 1223.96 | 4895.84 | 分部分项 | 93.5 | 32.16 | 558.32 |  |  | 20 | 347.21
101 | 4口终端盒 | 1.名称:4口光纤终端盒 2.规格:4 口 3.其他:含熔纤盘、束状尾纤、耦合器(FC), SC 满配 | 个 | 4 | 176.44 | 705.76 | 分部分项 | 93.5 | 32.16 | 77.68 |  |  | 20 | 48.32
102 | 交换机 | 1.名称:8口网络交换机 2.8口全千兆交换机(8G/全电压)塑铝外壳交换容量与包转发率:16Gbps/11.9Mpps电源输入: AC 90~264V 整机最大功耗3W | 台 | 4 | 1250.01 | 5000.04 | 分部分项 | 93.5 | 32.16 | 283.64 |  |  | 20 | 176.4
103 | 收发器 | 1.名称:光纤收发器 2.参数:千兆单模单纤3公里光纤收发器SC(A13+B15+12V)1光1电,SC接口,可上光纤收发器机架传输距离:千兆3KM | 对 | 4 | 211.45 | 845.8 | 分部分项 | 93.5 | 32.16 | 57.88 |  |  | 20 | 36
104 | 安全防范系统调试 | 1.名称:停车场管理系统调试 | 系统 | 1 | 884.08 | 884.08 | 分部分项 | 93.5 | 32.16 | 170.41 |  |  | 20 | 105.98
（十一） | 综合布线系统 |  |  |  |  | 311066.72 | 分部工程 | 93.5 | 32.16 | 32946.11 |  |  | 20 | 20488.68
105 | 弱电桥架 | 1.名称:防火钢制槽式桥架 2.规格:（宽+高mm以下） 400 3.型号:100*100*1.5 4.材质:冷轧钢板; 5.类型:槽式带盖板（含附配件），防腐处理 6.接地方式:接地跨接 | m | 39.518 | 85.13 | 3364.17 | 分部分项 | 93.5 | 32.16 | 363.8 |  |  | 20 | 226.24
106 | 弱电桥架 | 1.名称:防火钢制槽式桥架 2.规格:（宽+高mm以下） 400 3.型号:200*100*1.5 4.材质:冷轧钢板; 5.类型:槽式带盖板（含附配件），防腐处理 6.接地方式:接地跨接 | m | 852.983 | 95.43 | 81400.17 | 分部分项 | 93.5 | 32.16 | 7852.56 |  |  | 20 | 4883.33
107 | 弱电桥架 | 1.名称:防火钢制槽式桥架 2.规格:（宽+高mm以下） 400 3.型号:300*100*1.5 4.材质:冷轧钢板; 5.类型:槽式带盖板（含附配件），防腐处理 6.接地方式:接地跨接 | m | 359.28 | 110.02 | 39527.99 | 分部分项 | 93.5 | 32.16 | 3307.53 |  |  | 20 | 2056.88
108 | 桥架支架 | 1.材质:型钢 2.管架形式桥架管架 3.刷油防腐:除锈，刷防锈漆、面漆各两遍 | kg | 861.576 | 13.07 | 11260.8 | 分部分项 | 93.5 | 32.16 | 1301.58 |  |  | 20 | 809.45
109 | 电气配管 | 1.名称:电气配管SC100 2.材质:钢制 3.规格:DN100 4.配置形式:明敷 | m | 6.934 | 107.09 | 742.56 | 分部分项 | 93.5 | 32.16 | 87.55 |  |  | 20 | 54.45
110 | 电气配管 | 1.名称:刚性阻燃电线管 2.材质:塑料 3.型号、规格:PVC20 4.配置形式:暗配 | m | 168.078 | 10.34 | 1737.93 | 分部分项 | 93.5 | 32.16 | 304.05 |  |  | 20 | 189.09
111 | 配管 | 1.名称:半硬质阻燃管 2.材质:塑料 3.型号、规格:PVC20 4.配置形式:埋地 5.含沟槽清理，沟槽开挖回填另计 | m | 291.038 | 4.48 | 1303.85 | 分部分项 | 93.5 | 32.16 | 197.12 |  |  | 20 | 122.59
112 | 电气配管 | 1.名称:刚性阻燃电线管 2.材质:塑料 3.型号、规格:PVC25 4.配置形式:暗配 | m | 2814.882 | 11.8 | 33215.61 | 分部分项 | 93.5 | 32.16 | 5431.6 |  |  | 20 | 3377.86
113 | 配管 | 1.名称:半硬质阻燃管 2.材质:塑料 3.型号、规格:PVC25 4.配置形式:埋地 5.含沟槽清理，沟槽开挖回填另计 | m | 397.611 | 5.69 | 2262.41 | 分部分项 | 93.5 | 32.16 | 301.07 |  |  | 20 | 187.24
114 | 配管 | 1.名称:电线管 2.材质:镀锌薄壁钢管 3.型号、规格:JDG20 4.配置形式:暗敷 | m | 215.219 | 13.87 | 2985.09 | 分部分项 | 93.5 | 32.16 | 401.19 |  |  | 20 | 249.5
115 | 配管 | 1.名称:电线管 2.材质:镀锌薄壁钢管 3.型号、规格:JDG25 4.配置形式:明配 | m | 891.622 | 19.73 | 17591.7 | 分部分项 | 93.5 | 32.16 | 2441.84 |  |  | 20 | 1518.56
116 | 配管 | 1.名称:电线管 2.材质:镀锌薄壁钢管 3.型号、规格:JDG25 4.配置形式:暗敷 | m | 121.263 | 17.06 | 2068.75 | 分部分项 | 93.5 | 32.16 | 272.45 |  |  | 20 | 169.44
117 | 配管 | 1.名称:钢管埋地 2.材质:镀锌钢管 3.型号、规格:DN100*4 4.配置形式:埋地敷设 5.含沟槽清理，沟槽开挖回填另计 | m | 6.93 | 68.3 | 473.32 | 分部分项 | 93.5 | 32.16 | 36.77 |  |  | 20 | 22.87
118 | 配线 | 1.名称:多芯软导线 2.规格:RVB-2*1.5 3.配置形式：桥架/管内综合考虑 | m | 728.34 | 4.35 | 3168.28 | 分部分项 | 93.5 | 32.16 | 175.68 |  |  | 20 | 109.25
119 | 配线 | 1.名称:多芯软导线 2.规格:RVV-2*1.0 3.配置形式：桥架/管内综合考虑 | m | 6790.683 | 3.37 | 22884.6 | 分部分项 | 93.5 | 32.16 | 1610.75 |  |  | 20 | 1001.63
120 | 配线 | 1.名称:多芯软导线 2.规格:RVV-2*1.5 3.配置形式：桥架/管内综合考虑 | m | 689.044 | 4.27 | 2942.22 | 分部分项 | 93.5 | 32.16 | 166.2 |  |  | 20 | 103.36
121 | 配线 | 1.名称:多芯软导线 2.规格:RVV-3*2.5 3.配置形式：桥架/管内综合考虑 | m | 22.24 | 8.51 | 189.26 | 分部分项 | 93.5 | 32.16 | 6.53 |  |  | 20 | 4.06
122 | 配线 | 1.名称:多芯软导线 2.规格:RVVP-6*0.5 3.配置形式：桥架/管内综合考虑 | m | 203.76 | 5.92 | 1206.26 | 分部分项 | 93.5 | 32.16 | 72.91 |  |  | 20 | 45.34
123 | 配线 | 1.名称:非屏蔽双绞线 2.规格:CAT6 3.配置形式;管内敷设 | m | 10534.463 | 4.91 | 51724.21 | 分部分项 | 93.5 | 32.16 | 5335.71 |  |  | 20 | 3318.36
124 | 单模光缆 | 1.规格:单模四芯光缆 2.配置形式;管内、桥架内综合考虑 | m | 6625.54 | 3.96 | 26237.14 | 分部分项 | 93.5 | 32.16 | 2610.46 |  |  | 20 | 1623.26
125 | 跳线 | 1.类别:LC-LC双芯单模跳线 2.技术参数要求;3米LC-LC单模双芯光纤跳线 | 对 | 56 | 14.98 | 838.88 | 分部分项 | 93.5 | 32.16 | 44.8 |  |  | 20 | 28
126 | 剔槽 | 1.名称:砖墙凿槽 2.规格:公称直径（mm以内） 50; 3.水泥砂浆抹平; | m | 134.06 | 8.49 | 1138.17 | 分部分项 | 93.5 | 32.16 | 203.23 |  |  | 20 | 126.42
127 | 刚性防水套管 | 1.名称:刚性防水套管 2.规格:DN100 3.填料材质:防水填料 | 个 | 3 | 326.39 | 979.17 | 分部分项 | 93.5 | 32.16 | 134.25 |  |  | 20 | 83.49
128 | 双绞线缆测试 | 1.测试 4对双绞线缆 | 链路 | 52 | 9.04 | 470.08 | 分部分项 | 93.5 | 32.16 | 54.6 |  |  | 20 | 33.8
129 | 光纤测试 | 1.用户光缆测试 4芯以下 | 段 | 11 | 123.1 | 1354.1 | 分部分项 | 93.5 | 32.16 | 231.88 |  |  | 20 | 144.21
（十二） | 机房系统 |  |  |  |  | 197180.19 | 分部工程 | 93.5 | 32.16 | 7704.85 |  |  | 20 | 4791.71
130 | 电力电缆 | 1.规格:WDZ-YJY-0.6/1.0KV-5*16 2.材质:铜芯 3.敷设方式及部位:综合考虑 | m | 19.94 | 86.57 | 1726.21 | 分部分项 | 93.5 | 32.16 | 31.45 |  |  | 20 | 19.56
131 | 电力电缆头 | 1.名称:电力电缆终端头 2.型号:五芯 3.规格:16mm2 4.材质、类型:干包式 5.安装部位:户内 6.电压等级（kV):1kv以下 | 个 | 2 | 48.36 | 96.72 | 分部分项 | 93.5 | 32.16 | 10.82 |  |  | 20 | 6.74
132 | 配线 | 1.名称:铜芯交联聚烯烃绝缘无卤低烟阻燃电线 2.规格:WDZ-BYJ-450/750V-2.5 3.材质:铜芯 4.配线形式:管内穿线 | m | 3539.06 | 4.04 | 14297.8 | 分部分项 | 93.5 | 32.16 | 754.17 |  |  | 20 | 468.93
133 | 配线 | 1.名称:铜芯交联聚烯烃绝缘无卤低烟阻燃电线 2.规格:WDZ-BYJ-450/750V-2.5 3.材质:铜芯 4.配线形式:桥架配线 | m | 7956.27 | 4.35 | 34609.77 | 分部分项 | 93.5 | 32.16 | 2302.54 |  |  | 20 | 1432.13
134 | 配线 | 1.名称:铜芯交联聚烯烃绝缘无卤低烟阻燃电线 2.规格:WDZ-BYJ-4 3.材质:铜芯 4.配线形式:管内穿线 | m | 1132.32 | 5.54 | 6273.05 | 分部分项 | 93.5 | 32.16 | 250.36 |  |  | 20 | 155.69
135 | 配线 | 1.名称:铜芯交联聚烯烃绝缘无卤低烟阻燃电线 2.规格:WDZ-BYJ-4 3.材质:铜芯 4.配线形式:桥架配线 | m | 3593.45 | 6.03 | 21668.5 | 分部分项 | 93.5 | 32.16 | 1170.03 |  |  | 20 | 727.67
136 | 配线 | 1.名称:铜芯交联聚烯烃绝缘无卤低烟阻燃耐火电线 2.规格:WDZN-BYJ-2.5 3.材质:铜芯 4.配线形式:管内穿线 | m | 49.5 | 4.33 | 214.34 | 分部分项 | 93.5 | 32.16 | 10.55 |  |  | 20 | 6.56
137 | 接地母线 | 1.规格:T2型紫铜等电位紫铜排网-30*3 | m | 51.31 | 82.03 | 4208.96 | 分部分项 | 93.5 | 32.16 | 134.07 |  |  | 20 | 83.38
138 | 接地母线 | 1.规格:铜编织带-25MM2 | m | 25.63 | 35.45 | 908.58 | 分部分项 | 93.5 | 32.16 | 66.97 |  |  | 20 | 41.65
139 | 接地母线 | 1.规格:多股接地软线-BVR-10mm2 2.工程量暂估，结算按实 | m | 20 | 23.29 | 465.8 | 分部分项 | 93.5 | 32.16 | 52.26 |  |  | 20 | 32.5
140 | 接地母线 | 1.规格:多股接地软线-BVR-6mm2 2.工程量暂估，结算按实 | m | 20 | 19.86 | 397.2 | 分部分项 | 93.5 | 32.16 | 52.26 |  |  | 20 | 32.5
141 | 16节电池柜 | 电池柜,含电池线,开关.含10平方电池连接线、16节电池为一组 | 台 | 3 | 1251.18 | 3753.54 | 分部分项 | 93.5 | 32.16 | 338.88 |  |  | 20 | 210.75
142 | 机房广播机柜 | 1.名称:机柜 2.材质:冷轧钢板,喷塑,钢化玻璃前后门 3.规格:42U，高2000×宽600×深800 4.安装方式:落地安装，含接地 5.含机柜PDU | 个 | 1 | 2353.04 | 2353.04 | 分部分项 | 93.5 | 32.16 | 73.41 |  |  | 20 | 45.65
143 | 机房监控机柜 | 1.名称:机柜 2.材质:冷轧钢板,喷塑,钢化玻璃前后门 3.规格:42U，高2000×宽600×深800 4.安装方式:落地安装，含接地 5.含机柜PDU | 个 | 1 | 2353.04 | 2353.04 | 分部分项 | 93.5 | 32.16 | 73.41 |  |  | 20 | 45.65
144 | 机房配线机柜 | 1.名称:机柜 2.材质:冷轧钢板,喷塑,钢化玻璃前后门 3.规格:42U，高2000×宽600×深800 4.安装方式:落地安装，含接地 5.含机柜PDU | 个 | 1 | 2353.04 | 2353.04 | 分部分项 | 93.5 | 32.16 | 73.41 |  |  | 20 | 45.65
145 | 配电箱 | 1.名称:机房UPS配电箱 2.型号:800*600*150 3.安装方式:挂墙明装 | 台 | 1 | 2326.08 | 2326.08 | 分部分项 | 93.5 | 32.16 | 50.57 |  |  | 20 | 31.45
146 | 配电箱 | 1.名称:楼栋UPS配电箱 2.型号:500*400*150 3.安装方式:挂墙明装 | 台 | 6 | 785.63 | 4713.78 | 分部分项 | 93.5 | 32.16 | 240.48 |  |  | 20 | 149.58
147 | 5P精密空调 | 1.名称:5P精密空调 2.参数:380V恒温单冷 | 台 | 1 | 19343.53 | 19343.53 | 分部分项 | 93.5 | 32.16 | 71.96 |  |  | 20 | 44.75
148 | 等电位端子箱、测试板 | 1.名称:局部等电位端子箱 LEB 2.其他:等电位末端金属体与绝缘导线连接 | 台 | 2 | 65.8 | 131.6 | 分部分项 | 93.5 | 32.16 | 8.76 |  |  | 20 | 5.46
149 | UPS不间断电源设备 | 1.三进三出 or 三进单出 or 单进单出可调,高频在线式UPS主机,30KVA,长延时机型,高频机。 | 台 | 1 | 18696.55 | 18696.55 | 分部分项 | 93.5 | 32.16 | 115.29 |  |  | 20 | 71.7
150 | 电池散力架 | 1.名称:电池散力架 2.50*5角钢制作 3.支撑焊接 4.含刷防锈漆 | kg | 84.15 | 11.31 | 951.74 | 分部分项 | 93.5 | 32.16 | 103.65 |  |  | 20 | 64.46
151 | 蓄电池组 | 1.容量(A·h):12V 100AH | 块 | 48 | 702.65 | 33727.2 | 分部分项 | 93.5 | 32.16 | 77.28 |  |  | 20 | 48
152 | 普通灯具 | 1.名称:600*600mmLED平板灯 2.规格:48W 3.类型:吸顶安装 | 套 | 4 | 173.25 | 693 | 分部分项 | 93.5 | 32.16 | 30.55 |  |  | 20 | 19
153 | 普通灯具 | 1.名称:600*600mmLED平板灯-应急照明 2.规格:48W 3.类型:吸顶安装 | 套 | 2 | 213.72 | 427.44 | 分部分项 | 93.5 | 32.16 | 15.28 |  |  | 20 | 9.5
154 | 照明开关 | 1.名称:双联单控开关 | 个 | 1 | 24.34 | 24.34 | 分部分项 | 93.5 | 32.16 | 3.22 |  |  | 20 | 2
155 | 插座 | 1.名称:五孔插座 2.规格:16A 3.安装方式:暗装 | 个 | 4 | 21.85 | 87.4 | 分部分项 | 93.5 | 32.16 | 11.26 |  |  | 20 | 7
156 | 防静电活动地板 | 1.规格;600*600*35全钢有边; | m2 | 55.26 | 276.54 | 15281.6 | 分部分项 | 93.5 | 32.16 | 1130.39 |  |  | 20 | 702.98
157 | 金属微孔铝扣板 | 1.吊顶形式、吊杆规格、高度:不上人 2.龙骨材料种类、规格、中距:U型轻钢龙骨600*600(同一平面) 3.面层材料品种、规格:600*600mm*0.8mm厚金属微孔铝扣板 | m2 | 31.49 | 161.84 | 5096.34 | 分部分项 | 93.5 | 32.16 | 451.57 |  |  | 20 | 280.82
（十三） | 室外综合管路系统 |  |  |  |  | 19951.25 | 分部工程 | 93.5 | 32.16 | 1658.26 |  |  | 20 | 1031.25
158 | 配管 | 1.名称:电缆导管 2.材质:塑料 3.型号、规格:HDPE-110 4.接口形式;承插胶圈接口 5.配置形式:埋地 6.其他;含管枕、管件等 7.含沟槽清理，沟槽开挖回填另计 | m | 22.41 | 29.04 | 650.79 | 分部分项 | 93.5 | 32.16 | 40.49 |  |  | 20 | 25.18
159 | 配管 | 1.名称:电缆导管 2.材质:塑料 3.型号、规格:HDPE-50 4.接口形式;承插胶圈接口 5.配置形式:埋地 6.其他;含管枕、管件等 7.含沟槽清理，沟槽开挖回填另计 | m | 1070.24 | 17.17 | 18376.02 | 分部分项 | 93.5 | 32.16 | 1546.28 |  |  | 20 | 961.61
160 | 配管 | 1.名称:钢管埋地 2.材质:镀锌钢管 3.型号、规格:DN65*3.75 4.配置形式:埋地敷设 5.含沟槽清理，沟槽开挖回填另计 | m | 17.642 | 52.4 | 924.44 | 分部分项 | 93.5 | 32.16 | 71.49 |  |  | 20 | 44.46
二 | 措施项目 |  |  |  |  | 11426.2 | 措施项目 | 93.5 | 32.16 | 1052.81 |  |  | 20 | 654.73
161 | 脚手架搭拆 |  | 项 | 1 | 11426.2 | 11426.2 | 单价措施 | 93.5 | 32.16 | 1052.81 |  |  | 20 | 654.73
三 | 土建配套部分 |  |  |  |  | 24146.68 | 单位工程 | 93.5 | 6.8 | 2139.64 | 2 |  | 6 | 1887.92
162 | 弱电井 | 1.名称：单页人孔井; 2.规格：500*500（内径）; 3.150mm厚鹅卵石+200mm细沙排水层; 4.井壁240mm红砖砌筑; 5.复合井盖500*500; | 座 | 32 | 671.89 | 21500.48 | 分部分项 | 93.5 | 6.8 | 1940.06 | 2 |  | 6 | 1711.82
163 | 弱电井 | 1.名称：单页人孔井; 2.规格：800*600（内径）; 3.150mm厚鹅卵石+200mm细沙排水层; 4.井壁240mm红砖砌筑; 5.复合井盖:800*600; | 座 | 2 | 1323.1 | 2646.2 | 分部分项 | 93.5 | 6.8 | 199.58 | 2 |  | 6 | 176.1
四 | 土方包干价 |  |  |  |  | 20737.42 | 单位工程
164 | 沟槽土方场内平衡 | 1.不论土石方类别、施工方法、转运次数、运输方式，包括绿色施工安全防护措施费、企业管理费、利润、安全责任险、环境保护税及机械进出场费等一切费用。 | m3 | 402.26 | 21.3 | 8568.14 | 分部分项
165 | 沟槽回填砂 | 1.按招标《长沙建设造价》发布的天然粗砂合格品、天然中砂合格品的、砾石（20-40毫米）预算价算术平均值加17.8元/M3作为包干价，砂砾材料结算时可按合同规定调整价差 2.含税、费包干单价，包括绿色施工安全防护措施费、企业管理费、利润、安全责任险、环境保护税及机械进出场费等一切费用。 | m3 | 116.23 | 104.7 | 12169.28 | 分部分项