## E14单位工程汇总表2022
工程名称:福林雅苑项目弱电设备采购安装项目 |  |  |  |  | 第1页 共1页
序号 | 工程内容 | 计费基础说明 | 单位 | 金额 | 其中:暂估价(元)
一 | 分部分项工程费 | 分部分项工程费合计 | 项 | 3195095.22 | 详见清单
二 | 冬雨季施工增加费 | 冬雨季施工增加费 | 项
三 | 绿色施工安全防护措施项目费 | 绿色施工安全防护措施项目费 | 项
四 | 其他项目费 | 其他项目费 | 项
五 | 销项税额 | 销项税额 | 项
单位工程建安造价 |  | 一+二+三+四+五 |  | 3195095.22

## E18工程量清单计价表不含量为02022
采购清单
序号 | 项目名称 | 项目特征描述 | 单位 | 数量 | 金额（元）
[5 empty] | 单价上限 | 合价
| 福林雅苑项目弱电设备采购安装项目 |  |  |  |  | 3195095.22
一 | 1#栋酒店 |  |  |  |  | 209250.68
（一） | 桥架、干管 |  |  |  |  | 89439.15
1 | 弱电桥架 300x100x1.2mm | 1.类型:钢制槽式桥架,带盖板(含附配件),防腐处理 2.材质:冷轧钢板; 3.安装部位:综合室内、外水平及竖向、井道内等 4.工作内容:桥架及付配件安装、接地跨接等,满足设计要求 | m | 82.5 | 110.83 | 9143.48
2 | 弱电桥架 200x100x1.2mm | 1.类型:钢制槽式桥架,带盖板(含附配件),防腐处理 2.材质:冷轧钢板; 3.安装部位:综合室内、外水平及竖向 4.工作内容:桥架及付配件安装、接地跨接等,满足设计要求 | m | 676.65 | 96.43 | 65249.36
3 | 桥架支架制作安装 | 1.名称:桥架支架 2.材质:型钢 3.符合规范 | kg | 987.97 | 13.67 | 13505.55
4 | 防火堵洞 | 1.材质:采用不低于楼板耐火极限的防火材料封堵 2.部位及规格:综合,按处计取 | 处 | 26 | 59.26 | 1540.76
（二） | 视频监控系统 |  |  |  |  | 23297.28
5 | 半球摄像机 | 1.安装方式:吸顶安装 2.参数:400万像素1/2.7"双光海螺半球网络摄像机;4MP(2560×1440)@20FPS;0.003Lux (F1.6,AGC ON,彩色),0lux(开启红外);2.0/4.0定焦;双码流,最大码流6路;自定义OSD,最大4行;内置Mic; 10M/100M自适应网口;支持人形检测,避免光影变化,风吹草动等产生的误报;智能双光、红外补光、白光补光三种补光模式,在智能双光模式下,人形检测可联动双光切换;1颗红外灯1颗白光灯:红外补光30m,白光补光10m;供电方式:DC12V(±25%);工作温湿度:-30℃~50℃,≤95%RH;功耗:5W MAX;防护等级:IP67;支持4KV防雷; 3.工作内容:本体安装及调试 4.其他参数信息详见材料表,满足设计要求 | 台 | 6 | 460.4 | 2762.4
6 | 室内枪式摄像机 | 1.安装方式:墙壁支架安装 2.参数:400万像素1/2.7"双光筒型网络摄像机;4MP(2560×1440)@20FPS;0.003Lux (F1.6,AGC ON,彩色),0lux(开启红外);4.0/6.0定焦;双码流,最大码流6路;自定义OSD,最大4行;内置Mic; 10M/100M自适应网口;支持人形检测,避免光影变化,风吹草动等产生的误报;智能双光、红外补光、白光补光三种补光模式,在智能双光模式下,人形检测可联动双光切换;两颗红外灯四颗白光灯:红外补光50m,白光补光20m;供电方式:DC12V(±25%);工作温湿度:-30℃~50℃,≤95%RH;功耗:5W MAX;防护等级:IP67;支持4KV防雷; 3.工作内容:本体安装及调试 4.其他参数信息详见材料表,满足设计要求 | 台 | 8 | 1008.58 | 8068.64
7 | 电梯轿厢摄像机 | 1.安装方式:吸顶安装 2.参数:300万像素1/2.7"双光海螺半球网络摄像机;3MP(2304*1296)@30FPS默认25FPS;最低照度0.003;三码流,最大码流20路; 内置Mic、 内置Speaker支持双向语音对讲; 10M/100M自适应网口;光学宽动态范围:120dB;两颗红外/暖光双光补光;音频一入一出,报警一入一出; 120dB光学宽动态;支持入梯检测,识别电瓶车/自行车入梯并联动声光报警; 支持走廊模式;供电方式:DC12V(±25%)、POE;工作温湿度:-30℃~60℃,≤95%RH;功耗:10W MAX; 防护等级:IP67;在WEB客户端下 ★当以下的智能行为分析达到设定的阀值时,可通过客户端软件或 IB 浏览器给出报警提示a)区域入侵;b)停车;c)越界入侵;d)人员聚集;e)进入区域;f)离开区域;g)快速移动;h)物品移除;i)物品遗留;j)徘徊;支持行为分析触发后报警上传,发送邮件,联动录像,辅助输出等多种报警触发方式,提供公安部相关检验报告为证。 3.工作内容:本体安装及调试 4.其他参数信息详见材料表,满足设计要求 | 台 | 3 | 474.27 | 1422.81
8 | 无线网桥(每对2个) | 1.安装方式:吸顶安装 2.参数:电梯网桥 单频2.4G Hz无线网桥套装,内置定向天线,推荐传输距离300米,最大桥接速率300Mbps。包装包含发射端和接收端两个设备,出厂默认配对,无需配置即可使用。支持Web、MACC三种灵活管理方式 。12VDC和12V非标PoE供电(标配12V电源适配器和非标PoE供电配件) 3.工作内容:本体安装及调试 4.其他参数信息详见材料表,满足设计要求 | 对 | 3 | 435.59 | 1306.77
9 | 枪式摄像机壁装支架 | 1.材质:铝 2.工作内容:本体安装及调试 3.其他参数信息详见材料表,满足设计要求 | 台 | 8 | 105.97 | 847.76
10 | 电气配管 PC20 | 1..材质:刚性阻燃管 2.配置形式:砖、混凝土结构暗配 3.包含管路敷设、管件及附件、穿引线、接地、刷漆等所有工作内容,满足设计要求 | m | 223.17 | 10.64 | 2374.53
11 | 双绞线缆 UTP-CAT6 | 1.线缆对数:4 2.敷设方式:管/暗槽内穿放 3.按定额计算规则计量,包含安放（穿线或布放）、断线、固定、水晶头打接等所有工作内容,满足设计要求 | m | 161.2018 | 5.05 | 814.07
12 | 双绞线缆 UTP-CAT6 | 1.线缆对数:4 2.敷设方式:线槽/桥架/支架/流动地板内明布放 3.按定额计算规则计量,包含安放（穿线或布放）、断线、固定、水晶头打接等所有工作内容,满足设计要求 | m | 1003.803 | 5.54 | 5561.07
13 | 塑料接线盒 | 1.材质:塑料 2.规格:86底盒 3.安装形式:暗装 | 个 | 17 | 8.19 | 139.23
（三） | 电梯五方对讲 |  |  |  |  | 6304.9
14 | 电气配管 PC20 | 1..材质:刚性阻燃管 2.配置形式:砖、混凝土结构暗配 3.包含管路敷设、管件及附件、穿引线、接地、刷漆等所有工作内容,满足设计要求 | m | 3.99 | 10.64 | 42.45
15 | 电气配线 RVVP-6x1.0mm2 | 1.材质:铜芯多芯软导线 2.敷设方式:管内敷设 3.按定额计算规则计量,包含穿引线、扫管、涂滑石粉、穿线、编号、接焊包头等所有工作内容,满足设计要求 | m | 3.99 | 12.91 | 51.51
16 | 电气配线 RVVP-6x1.0mm2 | 1.材质:铜芯多芯软导线 2.敷设方式:桥架/线槽内敷设 3.按定额计算规则计量,包含穿引线、扫管、涂滑石粉、穿线、编号、接焊包头等所有工作内容,满足设计要求 | m | 508.26 | 12.22 | 6210.94
（四） | 三网融合干线 |  |  |  |  | 90209.35
17 | 光缆分纤箱(24芯) | 1.工作内容:安装、打接 2.其他参数信息详见材料表,满足设计要求 | 个 | 25 | 265.32 | 6633
18 | 24芯单模光缆 | 1.规格:单模 2.敷设方式:线槽/桥架/支架/流动地板内明布放 3.按定额计算规则计量,包含安放（穿线或布放）、断线、固定等所有工作内容,满足设计要求 | m | 5413.3 | 5.59 | 30260.35
19 | 光缆热熔成端 | 1.参数:SC芯双联尾纤,1.0m单模 2.工作内容:光纤熔接、成端 | 芯 | 1200 | 44.43 | 53316
二 | 2#栋住宅 |  |  |  |  | 321632.98
（一） | 桥架、干管 |  |  |  |  | 10672.64
20 | 弱电桥架 200x100x1.2mm | 1.类型:钢制槽式桥架,带盖板(含附配件),防腐处理 2.材质:冷轧钢板; 3.安装部位:综合室内、外水平及竖向 4.工作内容:桥架及付配件安装、接地跨接等,满足设计要求 | m | 87.25 | 96.43 | 8413.52
21 | 桥架支架制作安装 | 1.名称:桥架支架 2.材质:型钢 3.符合规范 | kg | 52.55 | 13.67 | 718.36
22 | 防火堵洞 | 1.材质:采用不低于楼板耐火极限的防火材料封堵 2.部位及规格:综合,按处计取 | 处 | 26 | 59.26 | 1540.76
| 视频监控系统 |  |  |  |  | 6179.99
23 | 半球摄像机 | 1.安装方式:吸顶安装 2.参数:400万像素1/2.7"双光海螺半球网络摄像机;4MP(2560×1440)@20FPS;0.003Lux (F1.6,AGC ON,彩色),0lux(开启红外);2.0/4.0定焦;双码流,最大码流6路;自定义OSD,最大4行;内置Mic; 10M/100M自适应网口;支持人形检测,避免光影变化,风吹草动等产生的误报;智能双光、红外补光、白光补光三种补光模式,在智能双光模式下,人形检测可联动双光切换;1颗红外灯1颗白光灯:红外补光30m,白光补光10m;供电方式:DC12V(±25%);工作温湿度:-30℃~50℃,≤95%RH;功耗:5W MAX;防护等级:IP67;支持4KV防雷; 3.工作内容:本体安装及调试 4.其他参数信息详见材料表,满足设计要求 | 台 | 2 | 460.4 | 920.8
24 | 室内枪式摄像机 | 1.安装方式:墙壁支架安装 2.参数:400万像素1/2.7"双光筒型网络摄像机;4MP(2560×1440)@20FPS;0.003Lux (F1.6,AGC ON,彩色),0lux(开启红外);4.0/6.0定焦;双码流,最大码流6路;自定义OSD,最大4行;内置Mic; 10M/100M自适应网口;支持人形检测,避免光影变化,风吹草动等产生的误报;智能双光、红外补光、白光补光三种补光模式,在智能双光模式下,人形检测可联动双光切换;两颗红外灯四颗白光灯:红外补光50m,白光补光20m;供电方式:DC12V(±25%);工作温湿度:-30℃~50℃,≤95%RH;功耗:5W MAX;防护等级:IP67;支持4KV防雷; 3.工作内容:本体安装及调试 4.其他参数信息详见材料表,满足设计要求 | 台 | 2 | 1008.58 | 2017.16
25 | 电梯轿厢摄像机 | 1.安装方式:吸顶安装 2.参数:300万像素1/2.7"双光海螺半球网络摄像机;3MP(2304*1296)@30FPS默认25FPS;最低照度0.003;三码流,最大码流20路; 内置Mic、 内置Speaker支持双向语音对讲; 10M/100M自适应网口;光学宽动态范围:120dB;两颗红外/暖光双光补光;音频一入一出,报警一入一出; 120dB光学宽动态;支持入梯检测,识别电瓶车/自行车入梯并联动声光报警; 支持走廊模式;供电方式:DC12V(±25%)、POE;工作温湿度:-30℃~60℃,≤95%RH;功耗:10W MAX; 防护等级:IP67;在WEB客户端下 ★当以下的智能行为分析达到设定的阀值时,可通过客户端软件或 IB 浏览器给出报警提示a)区域入侵;b)停车;c)越界入侵;d)人员聚集;e)进入区域;f)离开区域;g)快速移动;h)物品移除;i)物品遗留;j)徘徊;支持行为分析触发后报警上传,发送邮件,联动录像,辅助输出等多种报警触发方式,提供公安部相关检验报告为证。 3.工作内容:本体安装及调试 4.其他参数信息详见材料表,满足设计要求 | 台 | 2 | 474.27 | 948.54
26 | 无线网桥(每对2个) | 1.安装方式:吸顶安装 2.参数:电梯网桥 单频2.4G Hz无线网桥套装,内置定向天线,推荐传输距离300米,最大桥接速率300Mbps。包装包含发射端和接收端两个设备,出厂默认配对,无需配置即可使用。支持Web、MACC三种灵活管理方式 。12VDC和12V非标PoE供电(标配12V电源适配器和非标PoE供电配件) 3.工作内容:本体安装及调试 4.其他参数信息详见材料表,满足设计要求 | 对 | 2 | 435.59 | 871.18
27 | 枪式摄像机壁装支架 | 1.材质:铝 2.工作内容:本体安装及调试 3.其他参数信息详见材料表,满足设计要求 | 台 | 2 | 105.97 | 211.94
28 | 电气配管 PC20 | 1..材质:刚性阻燃管 2.配置形式:砖、混凝土结构暗配 3.包含管路敷设、管件及附件、穿引线、接地、刷漆等所有工作内容,满足设计要求 | m | 55.51 | 10.64 | 590.63
29 | 双绞线缆 UTP-CAT6 | 1.线缆对数:4 2.敷设方式:管/暗槽内穿放 3.按定额计算规则计量,包含安放（穿线或布放）、断线、固定、水晶头打接等所有工作内容,满足设计要求 | m | 56.8978 | 5.05 | 287.33
30 | 双绞线缆 UTP-CAT6 | 1.线缆对数:4 2.敷设方式:线槽/桥架/支架/流动地板内明布放 3.按定额计算规则计量,包含安放（穿线或布放）、断线、固定、水晶头打接等所有工作内容,满足设计要求 | m | 48.175 | 5.54 | 266.89
31 | 塑料接线盒 | 1.材质:塑料 2.规格:86底盒 3.安装形式:暗装 | 个 | 8 | 8.19 | 65.52
（三） | 电梯五方对讲 |  |  |  |  | 5026.87
32 | 电气配管 PC20 | 1..材质:刚性阻燃管 2.配置形式:砖、混凝土结构暗配 3.包含管路敷设、管件及附件、穿引线、接地、刷漆等所有工作内容,满足设计要求 | m | 20.54 | 10.64 | 218.55
33 | 电气配线 RVVP-6x1.0mm2 | 1.材质:铜芯多芯软导线 2.敷设方式:管内敷设 3.按定额计算规则计量,包含穿引线、扫管、涂滑石粉、穿线、编号、接焊包头等所有工作内容,满足设计要求 | m | 20.54 | 12.91 | 265.17
34 | 电气配线 RVVP-6x1.0mm2 | 1.材质:铜芯多芯软导线 2.敷设方式:桥架/线槽内敷设 3.按定额计算规则计量,包含穿引线、扫管、涂滑石粉、穿线、编号、接焊包头等所有工作内容,满足设计要求 | m | 371.78 | 12.22 | 4543.15
（四） | 门禁系统 |  |  |  |  | 198532.06
35 | 可视对讲主机(单门控制器) | 1.参数:7寸触摸电容屏,双目宽动态高清摄像头（200W IR+RGB）技术参数：CPU:双核 1.2GHz；内存+闪存：1G+8G；分辨率：1024×600；接口：电源接口、出门按钮接口、门磁接口、锁控制接口、RJ45接口红外光补光,夜间人脸识别,无需白光补光灯 Linux系统 人脸容量50000张 卡容量50000张 支持云对讲 支持摄像头人脸检测 IP65防护等级 有公安部所属检测机构出具的检测报告 | 台 | 1 | 1267.68 | 1267.68
36 | 全数字室内机(户内可视对讲分机) | 1.参数:屏幕尺寸:7寸触摸屏 屏幕分辨率:1024×600, 系统:Linux 材质:塑料 颜色:黑色 输入电源:DC 12V/支持SPOE供电 工作温度:-10℃～55℃ 工作湿度:10%～90%（无凝结） 防护等级:IP30 功能参数: 支持与梯口机、区口机、管理中心机双向对讲;支持接收梯区口机和门前机的呼叫并开锁;梯区口机或门前机呼叫无人接听时,具有留影留言功能,让用户事后查看;支持主动监视梯口机或门前机,监视过程中可一键开门或转通话;支持免打扰功能,呼入不振铃,避免打扰用户; 支持8防区报警功能和紧急求救功能;防区报警具有布撤防功能，提供“在家”、“外出”、“夜间“三种模式; 支持输出一路12V/200mA的电源用于探测器供电;支持接收物业中心发布的各种信息通知及公告;支持网络状态显示与时间日期显示功能; 2.安装方式:采用磁吸+挂钩壁挂式安装,增加安装牢固度的同时方便拆装;支持SPOE供电. 3.有公安部所属检测机构出具的检测报告 | 台 | 77 | 592.86 | 45650.22
37 | 开门按钮 | 1.结构:塑料面板;性能:最大耐电流1.25A,电压250V; 2.输出:常开;类型:适合埋入式电器盒使用; | 台 | 4 | 80.71 | 322.84
38 | 门禁读卡器 | 1.参数:触摸面板;支持刷卡、密码;密码容量:本地100组/10000组,支持50000张卡;卡容量:本地100张/50000张,接口:电源接口、出门按钮接口、锁控制接口、RJ45接口 供电电源:DC:13.5V±10%供电;工作电流:<300mA;工作温度:-40℃~+70℃;IP等级:IP54,86盒明装 | 台 | 3 | 479.53 | 1438.59
39 | 双门磁力锁(含门磁反馈) | 1.使用范围:木门、防火门、金属门、玻璃门等,输入电压:DC12v 或DC24V±10%,工作电流:12v/380mA或24V/220mA 2.安全类型:通电上锁、断电开锁,带锁状态信号反馈 | 台 | 4 | 341.06 | 1364.24
40 | 门禁控制器 4MJ 接消防信号 | 1.参数:接消防信号,满足设计要求 | 台 | 1 | 808.02 | 808.02
41 | 门禁控制继电器 接消防信号 | 1.参数:消防联动继电器 12V/22OV | 台 | 1 | 417.91 | 417.91
42 | 电气配管 PC20 | 1..材质:刚性阻燃管 2.配置形式:砖、混凝土结构暗配 3.包含管路敷设、管件及附件、穿引线、接地、刷漆等所有工作内容,满足设计要求 | m | 839.93 | 10.64 | 8936.86
43 | 电气配管 JDG20 | 1..材质:薄壁镀锌电线管 2.配置形式:砖、混凝土结构暗配 3.包含管路敷设、管件及附件、穿引线、接地、刷漆等所有工作内容,满足设计要求 | m | 1672.71 | 14.26 | 23852.84
44 | 凿(压)槽 | 1.规格:砌块墙凿槽 | m | 191.5 | 8.74 | 1673.71
45 | 双绞线缆 UTP-CAT6 | 1.线缆对数:4 2.敷设方式:管/暗槽内穿放 3.按定额计算规则计量,包含安放（穿线或布放）、断线、固定、水晶头打接等所有工作内容,满足设计要求 | m | 860.9283 | 5.05 | 4347.69
46 | 双绞线缆 UTP-CAT6 | 1.线缆对数:4 2.敷设方式:线槽/桥架/支架/流动地板内明布放 3.按定额计算规则计量,包含安放（穿线或布放）、断线、固定、水晶头打接等所有工作内容,满足设计要求 | m | 444.8705 | 5.54 | 2464.58
47 | 电气配线 RVV-2x1.0mm2 | 1.材质:铜芯多芯软导线 2.敷设方式:管内敷设 3.按定额计算规则计量,包含穿引线、扫管、涂滑石粉、穿线、编号、接焊包头等所有工作内容,满足设计要求 | m | 1640.2 | 3.46 | 5675.09
48 | 电气配线 RVV-2x1.0mm2 | 1.材质:铜芯多芯软导线 2.敷设方式:桥架/线槽内敷设 3.按定额计算规则计量,包含穿引线、扫管、涂滑石粉、穿线、编号、接焊包头等所有工作内容,满足设计要求 | m | 8.69 | 3.81 | 33.11
49 | 电气配线 ZR-RVV-2x1.0mm2 | 1.材质:铜芯多芯软导线 2.敷设方式:管内敷设 3.按定额计算规则计量,包含穿引线、扫管、涂滑石粉、穿线、编号、接焊包头等所有工作内容,满足设计要求 | m | 839.93 | 3.67 | 3082.54
50 | 电气配线 ZR-RVV-2x1.0mm2 | 1.材质:铜芯多芯软导线 2.敷设方式:桥架/线槽内敷设 3.按定额计算规则计量,包含穿引线、扫管、涂滑石粉、穿线、编号、接焊包头等所有工作内容,满足设计要求 | m | 429.02 | 4.01 | 1720.37
51 | 电气配线 RVV-3x1.5mm2 | 1.材质:铜芯多芯软导线 2.敷设方式:桥架/线槽内敷设 3.按定额计算规则计量,包含穿引线、扫管、涂滑石粉、穿线、编号、接焊包头等所有工作内容,满足设计要求 | m | 5 | 6.13 | 30.65
52 | 电气配线 RVV-6x1.0mm2 | 1.材质:铜芯多芯软导线 2.敷设方式:管内敷设 3.按定额计算规则计量,包含穿引线、扫管、涂滑石粉、穿线、编号、接焊包头等所有工作内容,满足设计要求 | m | 48.1 | 8.46 | 406.93
53 | 电气配线 RVV-6x1.0mm2 | 1.材质:铜芯多芯软导线 2.敷设方式:桥架/线槽内敷设 3.按定额计算规则计量,包含穿引线、扫管、涂滑石粉、穿线、编号、接焊包头等所有工作内容,满足设计要求 | m | 21.58 | 8.02 | 173.07
54 | 电气配线 RVVP-2x1.0mm2 | 1.材质:铜芯多芯软导线 2.敷设方式:桥架/线槽内敷设 3.按定额计算规则计量,包含穿引线、扫管、涂滑石粉、穿线、编号、接焊包头等所有工作内容,满足设计要求 | m | 106.99 | 5.77 | 617.33
55 | 电气配线 RVVP-8x1.0mm2 | 1.材质:铜芯多芯软导线 2.敷设方式:管内敷设 3.按定额计算规则计量,包含穿引线、扫管、涂滑石粉、穿线、编号、接焊包头等所有工作内容,满足设计要求 | m | 23.41 | 15.07 | 352.79
56 | 电气配线 RVVP-8x1.0mm2 | 1.材质:铜芯多芯软导线 2.敷设方式:桥架/线槽内敷设 3.按定额计算规则计量,包含穿引线、扫管、涂滑石粉、穿线、编号、接焊包头等所有工作内容,满足设计要求 | m | 10.79 | 14.65 | 158.07
57 | 塑料接线盒 | 1.材质:塑料 2.规格:86底盒 3.安装形式:暗装 | 个 | 77 | 8.19 | 630.63
58 | 钢质接线盒 | 1.材质:钢质 2.规格:86底盒 3.安装形式:暗装 | 个 | 93 | 9.02 | 838.86
59 | 安全防范分系统调试 | 1.调试内容:出入口系统调试 | 系统 | 1 | 215.48 | 215.48
60 | 智能门锁 | 1.规格:锁体要求:国标防盗锁体、不锈钢三锁舌,应急锁芯:C级锁芯; 开锁功能:指纹、密码、卡片、 app远程; 安全功能:半导体指纹、 虚位密码 试错警告（连续5次错误密码或者指纹告警并锁机100秒） 暴力开锁警告 远程临时密码 ; 密码:可录入≤25组(5组管理+20组用户)、6-10位密码长度; 卡片:可录入≤100枚MI卡,智能卡频率(13.56MHz); 指纹:可录入≤100枚,指纹对比时间(S):一触即开; 工作电源:4节1.5V电池,应急电源:5V USB TyPpe-C; 适用门类型:木门、防盗门; 适用门厚度:40-120mm; 2.其它:本体调试 3.未尽事宜详见图纸及招标文件、且满足设计及规范要求 | 个 | 77 | 1116.93 | 86003.61
61 | 紧急按钮开关 | 1.名称:紧急按钮开关 2.规格:1.标准结构:选用防火材料,红色;2.电气性能:最大耐用电流3A@36VDC;3.适用门型:安全门、逃生门、安全系统等;4.尺寸:86*86*50mm5.接点输出:NO/NC/COM 3.其它:本体调试 4.未尽事宜详见图纸及招标文件、且满足设计及规范要求 | 台 | 77 | 78.55 | 6048.35
（五） | 有线电视入户 |  |  |  |  | 8729.33
62 | 电气配管 PC20 | 1..材质:刚性阻燃管 2.配置形式:砖、混凝土结构暗配 3.包含管路敷设、管件及附件、穿引线、接地、刷漆等所有工作内容,满足设计要求 | m | 815.99 | 10.64 | 8682.13
63 | 凿(压)槽 | 1.规格:砌块墙凿槽 | m | 5.4 | 8.74 | 47.2
（六） | 三网融合干线 |  |  |  |  | 19536.49
64 | 光缆分纤箱(24芯) | 1.工作内容:安装、打接 2.其他参数信息详见材料表,满足设计要求 | 个 | 6 | 265.32 | 1591.92
65 | 24芯单模光缆 | 1.规格:单模 2.敷设方式:线槽/桥架/支架/流动地板内明布放 3.按定额计算规则计量,包含安放（穿线或布放）、断线、固定等所有工作内容,满足设计要求 | m | 921.06 | 5.59 | 5148.73
66 | 光缆热熔成端 | 1.参数:SC芯双联尾纤,1.0m单模 2.工作内容:光纤熔接、成端 | 芯 | 211 | 44.43 | 9374.73
67 | 光纤直熔 | 1.参数:光纤熔纤 2.工作内容:光纤与主用皮线光纤直熔 | 芯 | 77 | 44.43 | 3421.11
（七） | 三网融合入户 |  |  |  |  | 30551.18
68 | 用户多媒体箱 | 1.材质:喷塑铁箱 2.规格:400*300*120 3.安装方式:嵌墙 | 个 | 77 | 194.44 | 14971.88
69 | 电气配管 PC20 | 1..材质:刚性阻燃管 2.配置形式:砖、混凝土结构暗配 3.包含管路敷设、管件及附件、穿引线、接地、刷漆等所有工作内容,满足设计要求 | m | 815.99 | 10.64 | 8682.13
70 | 凿(压)槽 | 1.规格:砌块墙凿槽 | m | 5.4 | 8.74 | 47.2
71 | 单芯蝶形皮线光缆 | 1.规格:单模 2.敷设方式:管、暗槽内穿放 3.按定额计算规则计量,包含安放（穿线或布放）、断线、固定等所有工作内容,满足设计要求 | m | 1785.98 | 2.82 | 5036.46
72 | 单芯蝶形皮线光缆 | 1.规格:单模 2.敷设方式:线槽/桥架/支架/流动地板内明布放 3.按定额计算规则计量,包含安放（穿线或布放）、断线、固定等所有工作内容,满足设计要求 | m | 737.2 | 2.46 | 1813.51
（八） | 物业网综合布线设施 干线 |  |  |  |  | 42404.42
73 | 壁挂机柜 9U | 1.参数:玻璃门,W600*D420*H501,无风扇,无排插,10套螺丝 2.工作内容:安装固定、接地等 3.其他参数信息详见材料表,满足设计要求 | 台 | 6 | 544.25 | 3265.5
74 | 24口非屏蔽配线架 | 1.参数:带模块,24口机架式 2.工作内容:安装、打接 3.其他参数信息详见材料表,满足设计要求 | 个 | 6 | 577.8 | 3466.8
75 | 48口非屏蔽配线架 | 1.参数:带模块,48口机架式 2.工作内容:安装、打接 3.其他参数信息详见材料表,满足设计要求 | 个 | 1 | 1142.83 | 1142.83
76 | 6芯光配LIU | 1.参数:6口 2.工作内容:安装调试 3.其他参数信息详见材料表,满足设计要求 | 个 | 6 | 133.24 | 799.44
77 | 24口千兆交换机 | 1.参数:二层网管交换机,交换容量336Gbps,包转发率78Mpps,24口10/100/1000Mbps 自适应电口交换机,固 化4个SFP千兆光口,支持VLAN、ACL、端口镜像、端口聚合等功能。 | 台 | 4 | 2880.45 | 11521.8
78 | 24口POE千兆交换机 | 1.参数:二层网管交换机,交换容量336Gbps,包转发率78Mpps,24个10/100/1000Mbps自适应电口交换机(支持POE/POE+,POE功率370W),固化4个SFP千兆光口,支持VLAN、ACL、端口镜像、端口聚合等功能 。 2.工作内容:安装调试 3.其他参数信息详见材料表,满足设计要求 | 台 | 2 | 3158.97 | 6317.94
79 | 千兆光模块 | 1.参数:千兆单模SFP光模块,波长1310nm,最大传输距离10km 2.工作内容:安装调试 3.其他参数信息详见材料表,满足设计要求 | 台 | 12 | 414.93 | 4979.16
80 | 系统电源 | 1.参数:接USP电源AF,机柜内安装 | 台 | 6 | 123.2 | 739.2
81 | 6芯单模光缆 | 1.规格:单模 2.敷设方式:线槽/桥架/支架/流动地板内明布放 3.按定额计算规则计量,包含安放（穿线或布放）、断线、固定等所有工作内容,满足设计要求 | m | 302 | 4.15 | 1253.3
82 | 24芯单模光缆 | 1.规格:单模 2.敷设方式:线槽/桥架/支架/流动地板内明布放 3.按定额计算规则计量,包含安放（穿线或布放）、断线、固定等所有工作内容,满足设计要求 | m | 213.98 | 5.59 | 1196.15
83 | 六类非屏蔽跳线 2米 | 1.参数:成品跳线 2.工作内容:安装,满足设计要求 | 条 | 6 | 12.23 | 73.38
84 | 光纤跳线 | 1.参数:单模光纤跳线3m,可选FC/SC/ST/LC接头，不区分单模、多模 2.工作内容:安装,满足设计要求 | 条 | 12 | 15.39 | 184.68
85 | 光缆热熔成端 | 1.参数:SC芯双联尾纤,1.0m单模 2.工作内容:光纤熔接、成端 | 芯 | 168 | 44.43 | 7464.24
三 | 3-1#栋住宅 |  |  |  |  | 628521.14
（一） | 桥架、干管 |  |  |  |  | 10332.34
86 | 弱电桥架 200x100x1.2mm | 1.类型:钢制槽式桥架,带盖板(含附配件),防腐处理 2.材质:冷轧钢板; 3.安装部位:综合室内、外水平及竖向 4.工作内容:桥架及付配件安装、接地跨接等,满足设计要求 | m | 84.41 | 96.43 | 8139.66
87 | 桥架支架制作安装 | 1.名称:桥架支架 2.材质:型钢 3.符合规范 | kg | 47.69 | 13.67 | 651.92
88 | 防火堵洞 | 1.材质:采用不低于楼板耐火极限的防火材料封堵 2.部位及规格:综合,按处计取 | 处 | 26 | 59.26 | 1540.76
（二） | 视频监控系统 |  |  |  |  | 7244.84
89 | 半球摄像机 | 1.安装方式:吸顶安装 2.参数:400万像素1/2.7"双光海螺半球网络摄像机;4MP(2560×1440)@20FPS;0.003Lux (F1.6,AGC ON,彩色),0lux(开启红外);2.0/4.0定焦;双码流,最大码流6路;自定义OSD,最大4行;内置Mic; 10M/100M自适应网口;支持人形检测,避免光影变化,风吹草动等产生的误报;智能双光、红外补光、白光补光三种补光模式,在智能双光模式下,人形检测可联动双光切换;1颗红外灯1颗白光灯:红外补光30m,白光补光10m;供电方式:DC12V(±25%);工作温湿度:-30℃~50℃,≤95%RH;功耗:5W MAX;防护等级:IP67;支持4KV防雷; 3.工作内容:本体安装及调试 4.其他参数信息详见材料表,满足设计要求 | 台 | 4 | 460.4 | 1841.6
90 | 室内枪式摄像机 | 1.安装方式:墙壁支架安装 2.参数:400万像素1/2.7"双光筒型网络摄像机;4MP(2560×1440)@20FPS;0.003Lux (F1.6,AGC ON,彩色),0lux(开启红外);4.0/6.0定焦;双码流,最大码流6路;自定义OSD,最大4行;内置Mic; 10M/100M自适应网口;支持人形检测,避免光影变化,风吹草动等产生的误报;智能双光、红外补光、白光补光三种补光模式,在智能双光模式下,人形检测可联动双光切换;两颗红外灯四颗白光灯:红外补光50m,白光补光20m;供电方式:DC12V(±25%);工作温湿度:-30℃~50℃,≤95%RH;功耗:5W MAX;防护等级:IP67;支持4KV防雷; 3.工作内容:本体安装及调试 4.其他参数信息详见材料表,满足设计要求 | 台 | 2 | 1008.58 | 2017.16
91 | 电梯轿厢摄像机 | 1.安装方式:吸顶安装 2.参数:300万像素1/2.7"双光海螺半球网络摄像机;3MP(2304*1296)@30FPS默认25FPS;最低照度0.003;三码流,最大码流20路; 内置Mic、 内置Speaker支持双向语音对讲; 10M/100M自适应网口;光学宽动态范围:120dB;两颗红外/暖光双光补光;音频一入一出,报警一入一出; 120dB光学宽动态;支持入梯检测,识别电瓶车/自行车入梯并联动声光报警; 支持走廊模式;供电方式:DC12V(±25%)、POE;工作温湿度:-30℃~60℃,≤95%RH;功耗:10W MAX; 防护等级:IP67;在WEB客户端下 ★当以下的智能行为分析达到设定的阀值时,可通过客户端软件或 IB 浏览器给出报警提示a)区域入侵;b)停车;c)越界入侵;d)人员聚集;e)进入区域;f)离开区域;g)快速移动;h)物品移除;i)物品遗留;j)徘徊;支持行为分析触发后报警上传,发送邮件,联动录像,辅助输出等多种报警触发方式,提供公安部相关检验报告为证。 3.工作内容:本体安装及调试 4.其他参数信息详见材料表,满足设计要求 | 台 | 2 | 474.27 | 948.54
92 | 无线网桥(每对2个) | 1.安装方式:吸顶安装 2.参数:电梯网桥 单频2.4G Hz无线网桥套装,内置定向天线,推荐传输距离300米,最大桥接速率300Mbps。包装包含发射端和接收端两个设备,出厂默认配对,无需配置即可使用。支持Web、MACC三种灵活管理方式 。12VDC和12V非标PoE供电(标配12V电源适配器和非标PoE供电配件) 3.工作内容:本体安装及调试 4.其他参数信息详见材料表,满足设计要求 | 对 | 2 | 435.59 | 871.18
93 | 枪式摄像机壁装支架 | 1.材质:铝 2.工作内容:本体安装及调试 3.其他参数信息详见材料表,满足设计要求 | 台 | 2 | 105.97 | 211.94
94 | 电气配管 PC20 | 1..材质:刚性阻燃管 2.配置形式:砖、混凝土结构暗配 3.包含管路敷设、管件及附件、穿引线、接地、刷漆等所有工作内容,满足设计要求 | m | 62.13 | 10.64 | 661.06
95 | 双绞线缆 UTP-CAT6 | 1.线缆对数:4 2.敷设方式:管/暗槽内穿放 3.按定额计算规则计量,包含安放（穿线或布放）、断线、固定、水晶头打接等所有工作内容,满足设计要求 | m | 63.6833 | 5.05 | 321.6
96 | 双绞线缆 UTP-CAT6 | 1.线缆对数:4 2.敷设方式:线槽/桥架/支架/流动地板内明布放 3.按定额计算规则计量,包含安放（穿线或布放）、断线、固定、水晶头打接等所有工作内容,满足设计要求 | m | 55.2782 | 5.54 | 306.24
97 | 塑料接线盒 | 1.材质:塑料 2.规格:86底盒 3.安装形式:暗装 | 个 | 8 | 8.19 | 65.52
（三） | 电梯五方对讲 |  |  |  |  | 5458.95
98 | 管理主机 | 1.参数:可管理64台电梯 | 台 | 1 | 2051.92 | 2051.92
99 | 电气配管 PC20 | 1..材质:刚性阻燃管 2.配置形式:砖、混凝土结构暗配 3.包含管路敷设、管件及附件、穿引线、接地、刷漆等所有工作内容,满足设计要求 | m | 12.8 | 10.64 | 136.19
100 | 电气配线 RVVP-6x1.0mm2 | 1.材质:铜芯多芯软导线 2.敷设方式:管内敷设 3.按定额计算规则计量,包含穿引线、扫管、涂滑石粉、穿线、编号、接焊包头等所有工作内容,满足设计要求 | m | 12.8 | 12.91 | 165.25
101 | 电气配线 RVVP-6x1.0mm2 | 1.材质:铜芯多芯软导线 2.敷设方式:桥架/线槽内敷设 3.按定额计算规则计量,包含穿引线、扫管、涂滑石粉、穿线、编号、接焊包头等所有工作内容,满足设计要求 | m | 254.14 | 12.22 | 3105.59
（四） | 门禁系统 |  |  |  |  | 251457.89
102 | 可视对讲主机(单门控制器) | 1.参数:7寸触摸电容屏,双目宽动态高清摄像头（200W IR+RGB）技术参数：CPU:双核 1.2GHz；内存+闪存：1G+8G；分辨率：1024×600；接口：电源接口、出门按钮接口、门磁接口、锁控制接口、RJ45接口红外光补光,夜间人脸识别,无需白光补光灯 Linux系统 人脸容量50000张 卡容量50000张 支持云对讲 支持摄像头人脸检测 IP65防护等级 有公安部所属检测机构出具的检测报告 | 台 | 1 | 1267.68 | 1267.68
103 | 全数字室内机(户内可视对讲分机) | 1.参数:屏幕尺寸:7寸触摸屏 屏幕分辨率:1024×600, 系统:Linux 材质:塑料 颜色:黑色 输入电源:DC 12V/支持SPOE供电 工作温度:-10℃～55℃ 工作湿度:10%～90%（无凝结） 防护等级:IP30 功能参数: 支持与梯口机、区口机、管理中心机双向对讲;支持接收梯区口机和门前机的呼叫并开锁;梯区口机或门前机呼叫无人接听时,具有留影留言功能,让用户事后查看;支持主动监视梯口机或门前机,监视过程中可一键开门或转通话;支持免打扰功能,呼入不振铃,避免打扰用户; 支持8防区报警功能和紧急求救功能;防区报警具有布撤防功能，提供“在家”、“外出”、“夜间“三种模式; 支持输出一路12V/200mA的电源用于探测器供电;支持接收物业中心发布的各种信息通知及公告;支持网络状态显示与时间日期显示功能; 2.安装方式:采用磁吸+挂钩壁挂式安装,增加安装牢固度的同时方便拆装;支持SPOE供电. 3.有公安部所属检测机构出具的检测报告 | 台 | 100 | 592.86 | 59286
104 | 开门按钮 | 1.结构:塑料面板;性能:最大耐电流1.25A,电压250V; 2.输出:常开;类型:适合埋入式电器盒使用; | 台 | 5 | 80.71 | 403.55
105 | 门禁读卡器 | 1.参数:触摸面板;支持刷卡、密码;密码容量:本地100组/10000组,支持50000张卡;卡容量:本地100张/50000张,接口:电源接口、出门按钮接口、锁控制接口、RJ45接口 供电电源:DC:13.5V±10%供电;工作电流:<300mA;工作温度:-40℃~+70℃;IP等级:IP54,86盒明装 | 台 | 4 | 479.53 | 1918.12
106 | 门禁控制器 4MJ 接消防信号 | 1.参数:接消防信号,满足设计要求 | 台 | 1 | 808.02 | 808.02
107 | 门禁控制继电器 接消防信号 | 1.参数:消防联动继电器 12V/22OV | 台 | 1 | 417.91 | 417.91
108 | 双门磁力锁(含门磁反馈) | 使用范围:木门、防火门、金属门、玻璃门等,输入电压:DC12v 或DC24V±10%,工作电流:12v/380mA或24V/220mA 安全类型:通电上锁、断电开锁,带锁状态信号反馈 | 台 | 5 | 341.06 | 1705.3
109 | 电气配管 PC20 | 1..材质:刚性阻燃管 2.配置形式:砖、混凝土结构暗配 3.包含管路敷设、管件及附件、穿引线、接地、刷漆等所有工作内容,满足设计要求 | m | 1020.26 | 10.64 | 10855.57
110 | 电气配管 JDG20 | 1..材质:薄壁镀锌电线管 2.配置形式:砖、混凝土结构暗配 3.包含管路敷设、管件及附件、穿引线、接地、刷漆等所有工作内容,满足设计要求 | m | 2026.24 | 14.26 | 28894.18
111 | 凿(压)槽 | 1.规格:砌块墙凿槽 | m | 190 | 8.74 | 1660.6
112 | 双绞线缆 UTP-CAT6 | 1.线缆对数:4 2.敷设方式:管/暗槽内穿放 3.按定额计算规则计量,包含安放（穿线或布放）、断线、固定、水晶头打接等所有工作内容,满足设计要求 | m | 1045.7665 | 5.05 | 5281.12
113 | 双绞线缆 UTP-CAT6 | 1.线缆对数:4 2.敷设方式:线槽/桥架/支架/流动地板内明布放 3.按定额计算规则计量,包含安放（穿线或布放）、断线、固定、水晶头打接等所有工作内容,满足设计要求 | m | 565.1543 | 5.54 | 3130.95
114 | 电气配线 RVV-2x1.0mm2 | 1.材质:铜芯多芯软导线 2.敷设方式:管内敷设 3.按定额计算规则计量,包含穿引线、扫管、涂滑石粉、穿线、编号、接焊包头等所有工作内容,满足设计要求 | m | 1995.79 | 3.46 | 6905.43
115 | 电气配线 RVV-2x1.0mm2 | 1.材质:铜芯多芯软导线 2.敷设方式:桥架/线槽内敷设 3.按定额计算规则计量,包含穿引线、扫管、涂滑石粉、穿线、编号、接焊包头等所有工作内容,满足设计要求 | m | 2.7 | 3.81 | 10.29
116 | 电气配线 ZR-RVV-2x1.0mm2 | 1.材质:铜芯多芯软导线 2.敷设方式:管内敷设 3.按定额计算规则计量,包含穿引线、扫管、涂滑石粉、穿线、编号、接焊包头等所有工作内容,满足设计要求 | m | 1020.26 | 3.67 | 3744.35
117 | 电气配线 ZR-RVV-2x1.0mm2 | 1.材质:铜芯多芯软导线 2.敷设方式:桥架/线槽内敷设 3.按定额计算规则计量,包含穿引线、扫管、涂滑石粉、穿线、编号、接焊包头等所有工作内容,满足设计要求 | m | 546.37 | 4.01 | 2190.94
118 | 电气配线 RVV-3x1.5mm2 | 1.材质:铜芯多芯软导线 2.敷设方式:桥架/线槽内敷设 3.按定额计算规则计量,包含穿引线、扫管、涂滑石粉、穿线、编号、接焊包头等所有工作内容,满足设计要求 | m | 5 | 6.13 | 30.65
119 | 电气配线 RVV-6x1.0mm2 | 1.材质:铜芯多芯软导线 2.敷设方式:管内敷设 3.按定额计算规则计量,包含穿引线、扫管、涂滑石粉、穿线、编号、接焊包头等所有工作内容,满足设计要求 | m | 63.84 | 8.46 | 540.09
120 | 电气配线 RVV-6x1.0mm2 | 1.材质:铜芯多芯软导线 2.敷设方式:桥架/线槽内敷设 3.按定额计算规则计量,包含穿引线、扫管、涂滑石粉、穿线、编号、接焊包头等所有工作内容,满足设计要求 | m | 18.9 | 8.02 | 151.58
121 | 电气配线 RVVP-2x1.0mm2 | 1.材质:铜芯多芯软导线 2.敷设方式:桥架/线槽内敷设 3.按定额计算规则计量,包含穿引线、扫管、涂滑石粉、穿线、编号、接焊包头等所有工作内容,满足设计要求 | m | 58.99 | 5.77 | 340.37
122 | 电气配线 RVVP-8x1.0mm2 | 1.材质:铜芯多芯软导线 2.敷设方式:管内敷设 3.按定额计算规则计量,包含穿引线、扫管、涂滑石粉、穿线、编号、接焊包头等所有工作内容,满足设计要求 | m | 16.61 | 15.07 | 250.31
123 | 塑料接线盒 | 1.材质:塑料 2.规格:86底盒 3.安装形式:暗装 | 个 | 100 | 8.19 | 819
124 | 钢质接线盒 | 1.材质:钢质 2.规格:86底盒 3.安装形式:暗装 | 个 | 120 | 9.02 | 1082.4
125 | 安全防范分系统调试 | 1.调试内容:出入口系统调试 | 系统 | 1 | 215.48 | 215.48
126 | 智能门锁 | 1.规格:锁体要求:国标防盗锁体、不锈钢三锁舌,应急锁芯:C级锁芯; 开锁功能:指纹、密码、卡片、 app远程; 安全功能:半导体指纹、 虚位密码 试错警告（连续5次错误密码或者指纹告警并锁机100秒） 暴力开锁警告 远程临时密码 ; 密码:可录入≤25组(5组管理+20组用户)、6-10位密码长度; 卡片:可录入≤100枚MI卡,智能卡频率(13.56MHz); 指纹:可录入≤100枚,指纹对比时间(S):一触即开; 工作电源:4节1.5V电池,应急电源:5V USB TyPpe-C; 适用门类型:木门、防盗门; 适用门厚度:40-120mm; 2.其它:本体调试 3.未尽事宜详见图纸及招标文件、且满足设计及规范要求 | 个 | 100 | 1116.93 | 111693
127 | 紧急按钮开关 | 1.名称:紧急按钮开关 2.规格:1.标准结构:选用防火材料,红色;2.电气性能:最大耐用电流3A@36VDC;3.适用门型:安全门、逃生门、安全系统等;4.尺寸:86*86*50mm5.接点输出:NO/NC/COM 3.其它:本体调试 4.未尽事宜详见图纸及招标文件、且满足设计及规范要求 | 台 | 100 | 78.55 | 7855
（五） | 有线电视入户 |  |  |  |  | 9591.03
128 | 电气配管 PC20 | 1..材质:刚性阻燃管 2.配置形式:砖、混凝土结构暗配 3.包含管路敷设、管件及附件、穿引线、接地、刷漆等所有工作内容,满足设计要求 | m | 897.47 | 10.64 | 9549.08
129 | 凿(压)槽 | 1.规格:砌块墙凿槽 | m | 4.8 | 8.74 | 41.95
（六） | 三网融合干线 |  |  |  |  | 20516.49
130 | 光缆分纤箱(24芯) | 1.工作内容:安装、打接 2.其他参数信息详见材料表,满足设计要求 | 个 | 7 | 265.32 | 1857.24
131 | 24芯单模光缆 | 1.规格:单模 2.敷设方式:线槽/桥架/支架/流动地板内明布放 3.按定额计算规则计量,包含安放（穿线或布放）、断线、固定等所有工作内容,满足设计要求 | m | 667.4 | 5.59 | 3730.77
132 | 光缆热熔成端 | 1.参数:SC芯双联尾纤,1.0m单模 2.工作内容:光纤熔接、成端 | 芯 | 229 | 44.43 | 10174.47
133 | 光纤直熔 | 1.参数:光纤熔纤 2.工作内容:光纤与主用皮线光纤直熔 | 芯 | 107 | 44.43 | 4754.01
（七） | 三网融合入户 |  |  |  |  | 39712.97
134 | 用户多媒体箱 | 1.材质:喷塑铁箱 2.规格:400*300*120 3.安装方式:嵌墙 | 个 | 108 | 194.44 | 20999.52
135 | 电气配管 PC20 | 1..材质:刚性阻燃管 2.配置形式:砖、混凝土结构暗配 3.包含管路敷设、管件及附件、穿引线、接地、刷漆等所有工作内容,满足设计要求 | m | 897.47 | 10.64 | 9549.08
136 | 凿(压)槽 | 1.规格:砌块墙凿槽 | m | 4.8 | 8.74 | 41.95
137 | 单芯蝶形皮线光缆 | 1.规格:单模 2.敷设方式:管、暗槽内穿放 3.按定额计算规则计量,包含安放（穿线或布放）、断线、固定等所有工作内容,满足设计要求 | m | 1995.67 | 2.82 | 5627.79
138 | 单芯蝶形皮线光缆 | 1.规格:单模 2.敷设方式:线槽/桥架/支架/流动地板内明布放 3.按定额计算规则计量,包含安放（穿线或布放）、断线、固定等所有工作内容,满足设计要求 | m | 1420.58 | 2.46 | 3494.63
（八） | 物业网综合布线设施 干线 |  |  |  |  | 46198.9
139 | 壁挂机柜 9U | 1.参数:玻璃门,W600*D420*H501,无风扇,无排插,10套螺丝 2.工作内容:安装固定、接地等 3.其他参数信息详见材料表,满足设计要求 | 台 | 6 | 544.25 | 3265.5
140 | 24口非屏蔽配线架 | 1.参数:带模块,24口机架式 2.工作内容:安装、打接 3.其他参数信息详见材料表,满足设计要求 | 个 | 7 | 577.8 | 4044.6
141 | 48口非屏蔽配线架 | 1.参数:带模块,48口机架式 2.工作内容:安装、打接 3.其他参数信息详见材料表,满足设计要求 | 个 | 1 | 1142.83 | 1142.83
142 | 6芯光配LIU | 1.参数:6口 2.工作内容:安装调试 3.其他参数信息详见材料表,满足设计要求 | 个 | 6 | 133.24 | 799.44
143 | 24口千兆交换机 | 1.参数:二层网管交换机,交换容量336Gbps,包转发率78Mpps,24口10/100/1000Mbps 自适应电口交换机,固 化4个SFP千兆光口,支持VLAN、ACL、端口镜像、端口聚合等功能。 | 台 | 5 | 2880.45 | 14402.25
144 | 24口POE千兆交换机 | 1.参数:二层网管交换机,交换容量336Gbps,包转发率78Mpps,24个10/100/1000Mbps自适应电口交换机(支持POE/POE+,POE功率370W),固化4个SFP千兆光口,支持VLAN、ACL、端口镜像、端口聚合等功能 。 2.工作内容:安装调试 3.其他参数信息详见材料表,满足设计要求 | 台 | 2 | 3158.97 | 6317.94
145 | 千兆光模块 | 1.参数:千兆单模SFP光模块,波长1310nm,最大传输距离10km 2.工作内容:安装调试 3.其他参数信息详见材料表,满足设计要求 | 台 | 14 | 414.93 | 5809.02
146 | 系统电源 | 1.参数:接USP电源AF,机柜内安装 | 台 | 6 | 123.2 | 739.2
147 | 6芯单模光缆 | 1.规格:单模 2.敷设方式:线槽/桥架/支架/流动地板内明布放 3.按定额计算规则计量,包含安放（穿线或布放）、断线、固定等所有工作内容,满足设计要求 | m | 302 | 4.15 | 1253.3
148 | 24芯单模光缆 | 1.规格:单模 2.敷设方式:线槽/桥架/支架/流动地板内明布放 3.按定额计算规则计量,包含安放（穿线或布放）、断线、固定等所有工作内容,满足设计要求 | m | 117.98 | 5.59 | 659.51
149 | 六类非屏蔽跳线 2米 | 1.参数:成品跳线 2.工作内容:安装,满足设计要求 | 条 | 7 | 12.23 | 85.61
150 | 光纤跳线 | 1.参数:单模光纤跳线3m,可选FC/SC/ST/LC接头，不区分单模、多模 2.工作内容:安装,满足设计要求 | 条 | 14 | 15.39 | 215.46
151 | 光缆热熔成端 | 1.参数:SC芯双联尾纤,1.0m单模 2.工作内容:光纤熔接、成端 | 芯 | 168 | 44.43 | 7464.24
（九） | 安防视频监控机房设施 |  |  |  |  | 168902.11
152 | LCD显示单元(55寸) | 1.安装方式:定制支架上安装 2.参数:采用工业级面板,高可靠性一体化设计,长时间稳定运行,直下式LED背光源,显示单元亮度更加均匀,无边界暗影现象,窄边设计,拼缝仅为3.5mm 支持白平衡调整,画面细腻,色彩丰富 超宽视角,视角可达178 ° 内置图像拼接显示功能 支持屏幕防灼,图像翻转,横屏竖屏兼容 支持通电后延时启动功能 金属外壳,防辐射、防磁场、防强电场干扰★ 拼接控制:液晶拼接显示单元具备唯一ID设置,内置拼接处理引擎,可实现自动拼接功能,系统最高可支持220块屏拼接显示。 ★ 蓝光护眼检测:液晶拼接显示单元具备去蓝光护眼功能,开启护眼模式后,蓝光量可下降40%,减弱蓝光,对观看人员的眼睛进行有效保护,提供公安部权威机构检测报告为证。 3.附件:大屏支架,定制,采用高档铝材; 4.其他参数信息详见材料表,满足设计要求 | 台 | 9 | 5475.37 | 49278.33
153 | 超高清解码器 | 1.参数:嵌入式Linux操作系统,支持7×24小时稳定运行 具备9路HDMI输出口,可接9块大屏,整机支持解码 16/24/40路1080P@30Hz;具备2路HDMi输入口,支持PC机视频信号上墙 支持1、2、3、4、6、7、9、16分屏,支持简单拼接 | 台 | 1 | 9657.16 | 9657.16
154 | HDMI高清线 15m | 1.安装方式:显示器与解码器连接用 2.参数:黑色,单根长15m,包含两端接口 | 条 | 9 | 198.18 | 1783.62
155 | 24盘位NVR | 1.参数:24盘位128路网络视频录像机(本地人机解码能力:2 x 32MP@30,4 x 16MP@30,5 x 12MP@30,8 x 4K@30, 12 x 5MP@30,16 x 4MP@30,20 x 3MP@30,32 x 1080P@30,64 x 720P@30,128 x D1 接入带 宽:640Mbps IPC接入路数:128路 RCA音频输入:1路 输 出口说明:支持2个HDMI、2个VGA ; HDMI1和VGA1同源输出,HDMI2和VGA2同源输出, HDMI1、VGA1和HDMI2、VGA2异源输出 ; HDMI最高支持8K显示输出 RCA音频输出:2路 车牌库、 库容:5个车牌库,25000张车牌 抓拍历史记录:人脸300 万张,周界200万张,车牌300万张 盘位:24盘位 阵列模 式:RAID 0,1,5,6,10,50,60 网口:2个,RJ45 10M/100M/1000M自适应以太网电口 USB:2个USB2.0,2 个USB3.0 RS485:1个 RS232:1个 报警输入:16路 报警 输出:10路 eSATA:1个 N+1热备:支持 前端鱼眼矫正接 入:支持 后端鱼眼矫正(人机):支持 ) ★ 14.支持动态库,可自动将抓拍的陌生人脸图片导入到动态库中,动态库库容5万张图片,可对动态库人脸信息进行修改、删除、导出、复制到其他人脸库中(需提供公安部权威机构检测报告证明) | 台 | 2 | 7707.07 | 15414.14
156 | 监控硬盘 8T | 1.参数:监控专用硬盘,存储容量8T,SATA接口 | 台 | 28 | 1304.24 | 36518.72
157 | 综合安防一体机(服务器) | 1.参数:组织层级:20具有不少于1个eSATA存储扩展接口、2个千兆网口、16个告警输入接口、10个告警输出接口、1个直流12V电源输出接口、2个HDMI视频输出接口、2个VGA输出接口、2个交流电源模块接口、1个RS485串口(凤凰端子)、1个RS232串口(RJ45)、1个音频输入接口、1个音频输出接口、2个USB3.0接口,2个USB2.0接口(前面板)、16个硬盘指示灯支持接入不少于1100路网络摄像机/网络录像机、200路门禁设备、200路门口机、1500路室内机、2台访客终端、200路智能通道(含人脸识别,车牌识别,混行检测)、200路云端设备,支持接入3套第三方对接协议,★ 需提供公安部权威检测机构出具的检测报告盖章复印件; | 台 | 1 | 10264.03 | 10264.03
158 | 监控管理计算机 | 1.安装方式:工作台内安装 2.参数:技术路线:Intel;CPU≥I5-12400;内存≥8GB;硬盘≥1个256G SSD;显示器≥21.5寸;集成显卡; | 台 | 1 | 3815.18 | 3815.18
159 | 监控点位授权 | 1.参数:并发访问用户数 30 监控授权 | 点 | 200 | 43.95 | 8790
160 | 四联控制台 | 1.参数:定制 2.工作内容:安装固定、接地等 3.其他参数信息详见材料表,满足设计要求 | 台 | 1 | 2524.04 | 2524.04
161 | 24口千兆交换机 | 1.参数:二层网管交换机,交换容量336Gbps,包转发率78Mpps,24口10/100/1000Mbps 自适应电口交换机,固 化4个SFP千兆光口,支持VLAN、ACL、端口镜像、端口聚合等功能。 | 台 | 2 | 2880.45 | 5760.9
162 | 网络键盘 | 1.参数:网络键盘(屏幕尺寸:4英寸 摇杆:四维摇杆 串口:1个RS232串口(DB9,预留) 、 2个RS485串口(半双工,预留) Console接口:1个RJ45接口(Console/RS485复用) USB接口:2个USB接口(预留) 网络接口:1个RJ45接口,支持10M/100M/1000M Base-T自适应 复位按键 2.工作内容:安装调试 3.其他参数信息详见材料表,满足设计要求 | 台 | 1 | 3943.43 | 3943.43
163 | 72芯光纤配线架 | 1.参数:光纤配线架采用旋转式结构; 配有面板、绕线盘、耦合器(SC)熔接盘等附件 2.工作内容:安装、打接 3.其他参数信息详见材料表,满足设计要求 | 个 | 3 | 668.03 | 2004.09
164 | 4口光纤盒 | 1.参数:主体材质:冷轧钢板喷塑(黑色) 熔纤盘:可多层叠加使用 2.工作内容:安装、打接 3.其他参数信息详见材料表,满足设计要求 | 个 | 4 | 185.71 | 742.84
165 | 光纤收发器 | 1.参数:千兆 光纤转网线 2.工作内容:安装、调试 3.其他参数信息详见材料表,满足设计要求 | 个 | 5 | 228.09 | 1140.45
166 | 5P空调 | 1.参数:5P柜机 2.工作内容:安装调试 3.其他参数信息详见材料表,满足设计要求 | 台 | 1 | 7831.03 | 7831.03
167 | 弱电桥架 300x100x1.2mm | 1.类型:钢制槽式桥架,带盖板(含附配件),防腐处理 2.材质:冷轧钢板; 3.安装部位:综合室内、外水平及竖向、井道内等 4.工作内容:桥架及付配件安装、接地跨接等,满足设计要求 | m | 10.97 | 110.83 | 1215.81
168 | 六类非屏蔽跳线 2米 | 1.参数:成品跳线 2.工作内容:安装,满足设计要求 | 条 | 58 | 12.23 | 709.34
169 | 安全防范系统工程试运行 | 1.试运行 ≤200点 | 系统 | 1 | 7509 | 7509
（十） | 综合布线(物业网)机房设施 |  |  |  |  | 58070.35
170 | 机柜 42U | 1.参数:600mm×1000mm×2000mm,含机柜连接件; 包含机架1个;底板1块;方孔条4个;前门单开平板网孔门,后门双开平板网孔门;机柜前部增加左右 上下封板;扎线板1对;含螺丝螺母;无侧板设计 2.工作内容:安装固定、接地等 3.其他参数信息详见材料表,满足设计要求 | 台 | 2 | 2417.79 | 4835.58
171 | 路由器 | 1.参数:固化8个千兆电口,2个千兆光口,标准1U设备,2G带宽,推荐带机终端400台,支持家宽场景的会话+流量综合负载均衡、 内置状态检测防火墙 、支持Easy VPN、IPSec VPN、SSL VPN,VPN隧道和隧道内流量做可视化管理。支持Web认证、本地服务器认证,支持应用流控、搭载了基于场景和基于偏好的两大类流控模板 、确保多运营商线路组网下也不会出现卡顿 、保证关键应用的流畅。支持整网管理应用会话抑制 、应用控制、URL阻断,支持应用路由、策略路由等多类型路由 2.工作内容:安装、调试等 3.其他参数信息详见材料表,满足设计要求 | 台 | 1 | 5396.67 | 5396.67
172 | 核心交换机 | 1.参数:主机箱,1U高度双槽位设计,搭配M6000系列板卡使用,支持四种光电板卡,最高实现11种端口形态组合。交换容量758Gbps/7.58Tbps,包转发速率252Mpps;最大可支持600台200万高清像素摄像头接入 。支持静态路由、链路聚合、端口镜像、ACL等功能 2.工作内容:安装、调试等 3.其他参数信息详见材料表,满足设计要求 | 台 | 1 | 7847.33 | 7847.33
173 | 千兆以太网电接口板 | 1.参数:配套业务板卡,带24个千兆光口和2个万兆光口 2.工作内容:安装、调试等 3.其他参数信息详见材料表,满足设计要求 | 台 | 2 | 5964.33 | 11928.66
174 | 防火墙 | 1.参数:标准机架式可云管防火墙,固化8个千兆电口,2个千兆光口,2个万兆光口,1U高度,不支持接口扩展槽,可支持扩展1T企业级硬盘;三层网络吞吐2Gbps,最大可支持扩展三层网络吞吐到3Gbps,最大并发连接50万,每秒新建连接8万;防火墙特入侵防御、防病毒、应用识别特征库三合一授权,每个授权提供1年IPS、AV、APP升级服务 | 台 | 1 | 6306.61 | 6306.61
175 | 理线架 1U | 1.参数:理线器整体材质:钢架+黑色喷塑,1U 2.安装方式:机柜螺丝安装 | 个 | 7 | 49.17 | 344.19
176 | 25对110机架式配线架 | 1.工作内容:安装、打接 2.其他参数信息详见材料表,满足设计要求 | 个 | 1 | 248.2 | 248.2
177 | 24芯光纤配线架 | 1.参数:光纤配线架采用旋转式结构; 配有面板、绕线盘、耦合器(SC)熔接盘等附件 2.工作内容:安装、打接 3.其他参数信息详见材料表,满足设计要求 | 个 | 10 | 318.06 | 3180.6
178 | 光纤跳线 | 1.参数:单模光纤跳线3m,可选FC/SC/ST/LC接头，不区分单模、多模 2.工作内容:安装,满足设计要求 | 条 | 240 | 15.39 | 3693.6
179 | 双芯单模跳线 LC-LC | 1.参数:连接器类型:SC/ST/FC/LC(UPC 端面) 纤芯类型:OM1/OM2/OM3/OM4/OS2 | 条 | 60 | 15.39 | 923.4
180 | 防浪涌保护器 SPD | 1.参数:二合一防雷器 避雷器 RJ45 | 台 | 3 | 111.05 | 333.15
181 | 全钢防静电活动地板 600*600*35 | 1.参数:全钢有边 架高为300mm 2.工作内容:地板铺设,含支架等所有附件制作安装,满足设计要求 | m2 | 30.73 | 284.15 | 8731.93
182 | 铜编织带接地线 | 1.规格:铜编织带 25mm2 2.工作内容:接地铜排铺设,含支架等所有附件制作安装,满足设计要求 | m | 58.01 | 35.28 | 2046.59
183 | 均压带接地铜排 | 1.参数:T2型紫铜,30*3 2.工作内容:接地铜排铺设,含支架等所有附件制作安装,满足设计要求 | m | 25.91 | 68.73 | 1780.79
184 | 汇流排 | 1.参数:配套提供 2.规格:200*100*50mm | 台 | 1 | 32.54 | 32.54
185 | 接地装置 | 1.名称:接地网调试 | 系统 | 1 | 440.51 | 440.51
（十一） | 可视对讲系统机房设施 |  |  |  |  | 11035.27
186 | 中心管理机 | 1.参数:10.1寸电容式触摸屏,安卓系统,铝合金+钢化玻璃面板,桌面型,带听筒,可外接鹅颈麦;提供可视对讲、监视功能;提供警情处理、离岗功能; | 台 | 1 | 3513.75 | 3513.75
187 | 可视对讲管理计算机 | 1.参数:技术路线:Intel;CPU≥I5-12400;内存≥8GB;硬盘≥1个256G SSD;显示器≥21.5寸;集成显卡; 2.工作内容:本体安装调试 3.其他参数信息详见材料表,满足设计要求 | 台 | 1 | 3815.18 | 3815.18
188 | USB人脸录入摄像机 | 1.参数:1080P电脑摄像头-01（带支架） | 台 | 1 | 217.44 | 217.44
189 | 发卡器 | 1.参数:支持Type A/B标准IC卡(二代身份证仅读取卡号,CPU卡暂不支持) 2.工作内容:本体安装调试 3.其他参数信息详见材料表,满足设计要求 | 台 | 1 | 459.95 | 459.95
190 | 门禁卡 | 1.卡片类型:IC卡(国产芯片) 2.符合标准:ISO14443 标准 | 个 | 2385 | 1.27 | 3028.95
四 | 3-2#栋住宅 |  |  |  |  | 386925.85
（一） | 桥架、干管 |  |  |  |  | 10350.46
191 | 弱电桥架 200x100x1.2mm | 1.类型:钢制槽式桥架,带盖板(含附配件),防腐处理 2.材质:冷轧钢板; 3.安装部位:综合室内、外水平及竖向 4.工作内容:桥架及付配件安装、接地跨接等,满足设计要求 | m | 84.51 | 96.43 | 8149.3
192 | 桥架支架制作安装 | 1.名称:桥架支架 2.材质:型钢 3.符合规范 | kg | 48.31 | 13.67 | 660.4
193 | 防火堵洞 | 1.材质:采用不低于楼板耐火极限的防火材料封堵 2.部位及规格:综合,按处计取 | 处 | 26 | 59.26 | 1540.76
（二） | 视频监控系统 |  |  |  |  | 6151.72
194 | 半球摄像机 | 1.安装方式:吸顶安装 2.参数:400万像素1/2.7"双光海螺半球网络摄像机;4MP(2560×1440)@20FPS;0.003Lux (F1.6,AGC ON,彩色),0lux(开启红外);2.0/4.0定焦;双码流,最大码流6路;自定义OSD,最大4行;内置Mic; 10M/100M自适应网口;支持人形检测,避免光影变化,风吹草动等产生的误报;智能双光、红外补光、白光补光三种补光模式,在智能双光模式下,人形检测可联动双光切换;1颗红外灯1颗白光灯:红外补光30m,白光补光10m;供电方式:DC12V(±25%);工作温湿度:-30℃~50℃,≤95%RH;功耗:5W MAX;防护等级:IP67;支持4KV防雷; 3.工作内容:本体安装及调试 4.其他参数信息详见材料表,满足设计要求 | 台 | 2 | 460.4 | 920.8
195 | 室内枪式摄像机 | 1.安装方式:墙壁支架安装 2.参数:400万像素1/2.7"双光筒型网络摄像机;4MP(2560×1440)@20FPS;0.003Lux (F1.6,AGC ON,彩色),0lux(开启红外);4.0/6.0定焦;双码流,最大码流6路;自定义OSD,最大4行;内置Mic; 10M/100M自适应网口;支持人形检测,避免光影变化,风吹草动等产生的误报;智能双光、红外补光、白光补光三种补光模式,在智能双光模式下,人形检测可联动双光切换;两颗红外灯四颗白光灯:红外补光50m,白光补光20m;供电方式:DC12V(±25%);工作温湿度:-30℃~50℃,≤95%RH;功耗:5W MAX;防护等级:IP67;支持4KV防雷; 3.工作内容:本体安装及调试 4.其他参数信息详见材料表,满足设计要求 | 台 | 2 | 1008.58 | 2017.16
196 | 电梯轿厢摄像机 | 1.安装方式:吸顶安装 2.参数:300万像素1/2.7"双光海螺半球网络摄像机;3MP(2304*1296)@30FPS默认25FPS;最低照度0.003;三码流,最大码流20路; 内置Mic、 内置Speaker支持双向语音对讲; 10M/100M自适应网口;光学宽动态范围:120dB;两颗红外/暖光双光补光;音频一入一出,报警一入一出; 120dB光学宽动态;支持入梯检测,识别电瓶车/自行车入梯并联动声光报警; 支持走廊模式;供电方式:DC12V(±25%)、POE;工作温湿度:-30℃~60℃,≤95%RH;功耗:10W MAX; 防护等级:IP67;在WEB客户端下 ★当以下的智能行为分析达到设定的阀值时,可通过客户端软件或 IB 浏览器给出报警提示a)区域入侵;b)停车;c)越界入侵;d)人员聚集;e)进入区域;f)离开区域;g)快速移动;h)物品移除;i)物品遗留;j)徘徊;支持行为分析触发后报警上传,发送邮件,联动录像,辅助输出等多种报警触发方式,提供公安部相关检验报告为证。 3.工作内容:本体安装及调试 4.其他参数信息详见材料表,满足设计要求 | 台 | 2 | 474.27 | 948.54
197 | 无线网桥(每对2个) | 1.安装方式:吸顶安装 2.参数:电梯网桥 单频2.4G Hz无线网桥套装,内置定向天线,推荐传输距离300米,最大桥接速率300Mbps。包装包含发射端和接收端两个设备,出厂默认配对,无需配置即可使用。支持Web、MACC三种灵活管理方式 。12VDC和12V非标PoE供电(标配12V电源适配器和非标PoE供电配件) 3.工作内容:本体安装及调试 4.其他参数信息详见材料表,满足设计要求 | 对 | 2 | 435.59 | 871.18
198 | 枪式摄像机壁装支架 | 1.材质:铝 2.工作内容:本体安装及调试 3.其他参数信息详见材料表,满足设计要求 | 台 | 2 | 105.97 | 211.94
199 | 电气配管 PC20 | 1..材质:刚性阻燃管 2.配置形式:砖、混凝土结构暗配 3.包含管路敷设、管件及附件、穿引线、接地、刷漆等所有工作内容,满足设计要求 | m | 53.01 | 10.64 | 564.03
200 | 双绞线缆 UTP-CAT6 | 1.线缆对数:4 2.敷设方式:管/暗槽内穿放 3.按定额计算规则计量,包含安放（穿线或布放）、断线、固定、水晶头打接等所有工作内容,满足设计要求 | m | 54.3353 | 5.05 | 274.39
201 | 双绞线缆 UTP-CAT6 | 1.线缆对数:4 2.敷设方式:线槽/桥架/支架/流动地板内明布放 3.按定额计算规则计量,包含安放（穿线或布放）、断线、固定、水晶头打接等所有工作内容,满足设计要求 | m | 53.1668 | 5.54 | 294.54
202 | 塑料接线盒 | 1.材质:塑料 2.规格:86底盒 3.安装形式:暗装 | 个 | 6 | 8.19 | 49.14
（三） | 电梯五方对讲 |  |  |  |  | 3664.52
203 | 电气配管 PC20 | 1..材质:刚性阻燃管 2.配置形式:砖、混凝土结构暗配 3.包含管路敷设、管件及附件、穿引线、接地、刷漆等所有工作内容,满足设计要求 | m | 14.29 | 10.64 | 152.05
204 | 电气配线 RVVP-6x1.0mm2 | 1.材质:铜芯多芯软导线 2.敷设方式:管内敷设 3.按定额计算规则计量,包含穿引线、扫管、涂滑石粉、穿线、编号、接焊包头等所有工作内容,满足设计要求 | m | 14.29 | 12.91 | 184.48
205 | 电气配线 RVVP-6x1.0mm2 | 1.材质:铜芯多芯软导线 2.敷设方式:桥架/线槽内敷设 3.按定额计算规则计量,包含穿引线、扫管、涂滑石粉、穿线、编号、接焊包头等所有工作内容,满足设计要求 | m | 272.34 | 12.22 | 3327.99
（四） | 门禁系统 |  |  |  |  | 250781.16
206 | 可视对讲主机(单门控制器) | 1.参数:7寸触摸电容屏,双目宽动态高清摄像头（200W IR+RGB）技术参数：CPU:双核 1.2GHz；内存+闪存：1G+8G；分辨率：1024×600；接口：电源接口、出门按钮接口、门磁接口、锁控制接口、RJ45接口红外光补光,夜间人脸识别,无需白光补光灯 Linux系统 人脸容量50000张 卡容量50000张 支持云对讲 支持摄像头人脸检测 IP65防护等级 有公安部所属检测机构出具的检测报告 | 台 | 1 | 1267.68 | 1267.68
207 | 全数字室内机(户内可视对讲分机) | 1.参数:屏幕尺寸:7寸触摸屏 屏幕分辨率:1024×600, 系统:Linux 材质:塑料 颜色:黑色 输入电源:DC 12V/支持SPOE供电 工作温度:-10℃～55℃ 工作湿度:10%～90%（无凝结） 防护等级:IP30 功能参数: 支持与梯口机、区口机、管理中心机双向对讲;支持接收梯区口机和门前机的呼叫并开锁;梯区口机或门前机呼叫无人接听时,具有留影留言功能,让用户事后查看;支持主动监视梯口机或门前机,监视过程中可一键开门或转通话;支持免打扰功能,呼入不振铃,避免打扰用户; 支持8防区报警功能和紧急求救功能;防区报警具有布撤防功能，提供“在家”、“外出”、“夜间“三种模式; 支持输出一路12V/200mA的电源用于探测器供电;支持接收物业中心发布的各种信息通知及公告;支持网络状态显示与时间日期显示功能; 2.安装方式:采用磁吸+挂钩壁挂式安装,增加安装牢固度的同时方便拆装;支持SPOE供电. 3.有公安部所属检测机构出具的检测报告 | 台 | 100 | 592.86 | 59286
208 | 开门按钮 | 1.结构:塑料面板;性能:最大耐电流1.25A,电压250V; 2.输出:常开;类型:适合埋入式电器盒使用; | 台 | 4 | 80.71 | 322.84
209 | 门禁读卡器 | 1.参数:触摸面板;支持刷卡、密码;密码容量:本地100组/10000组,支持50000张卡;卡容量:本地100张/50000张,接口:电源接口、出门按钮接口、锁控制接口、RJ45接口 供电电源:DC:13.5V±10%供电;工作电流:<300mA;工作温度:-40℃~+70℃;IP等级:IP54,86盒明装 | 台 | 3 | 479.53 | 1438.59
210 | 门禁控制器 4MJ 接消防信号 | 1.参数:接消防信号,满足设计要求 | 台 | 1 | 808.02 | 808.02
211 | 门禁控制继电器 接消防信号 | 1.参数:消防联动继电器 12V/22OV | 台 | 1 | 417.91 | 417.91
212 | 双门磁力锁(含门磁反馈) | 使用范围:木门、防火门、金属门、玻璃门等,输入电压:DC12v 或DC24V±10%,工作电流:12v/380mA或24V/220mA 安全类型:通电上锁、断电开锁,带锁状态信号反馈 | 台 | 4 | 341.06 | 1364.24
213 | 电气配管 PC20 | 1..材质:刚性阻燃管 2.配置形式:砖、混凝土结构暗配 3.包含管路敷设、管件及附件、穿引线、接地、刷漆等所有工作内容,满足设计要求 | m | 1035.89 | 10.64 | 11021.87
214 | 电气配管 JDG20 | 1..材质:薄壁镀锌电线管 2.配置形式:砖、混凝土结构暗配 3.包含管路敷设、管件及附件、穿引线、接地、刷漆等所有工作内容,满足设计要求 | m | 2010.15 | 14.26 | 28664.74
215 | 凿(压)槽 | 1.规格:砌块墙凿槽 | m | 215.1 | 8.74 | 1879.97
216 | 双绞线缆 UTP-CAT6 | 1.线缆对数:4 2.敷设方式:管/暗槽内穿放 3.按定额计算规则计量,包含安放（穿线或布放）、断线、固定、水晶头打接等所有工作内容,满足设计要求 | m | 1061.7873 | 5.05 | 5362.03
217 | 双绞线缆 UTP-CAT6 | 1.线缆对数:4 2.敷设方式:线槽/桥架/支架/流动地板内明布放 3.按定额计算规则计量,包含安放（穿线或布放）、断线、固定、水晶头打接等所有工作内容,满足设计要求 | m | 571.294 | 5.54 | 3164.97
218 | 电气配线 RVV-2x1.0mm2 | 1.材质:铜芯多芯软导线 2.敷设方式:管内敷设 3.按定额计算规则计量,包含穿引线、扫管、涂滑石粉、穿线、编号、接焊包头等所有工作内容,满足设计要求 | m | 1988.64 | 3.46 | 6880.69
219 | 电气配线 RVV-2x1.0mm2 | 1.材质:铜芯多芯软导线 2.敷设方式:桥架/线槽内敷设 3.按定额计算规则计量,包含穿引线、扫管、涂滑石粉、穿线、编号、接焊包头等所有工作内容,满足设计要求 | m | 8.69 | 3.81 | 33.11
220 | 电气配线 ZR-RVV-2x1.0mm2 | 1.材质:铜芯多芯软导线 2.敷设方式:管内敷设 3.按定额计算规则计量,包含穿引线、扫管、涂滑石粉、穿线、编号、接焊包头等所有工作内容,满足设计要求 | m | 1035.89 | 3.67 | 3801.72
221 | 电气配线 ZR-RVV-2x1.0mm2 | 1.材质:铜芯多芯软导线 2.敷设方式:桥架/线槽内敷设 3.按定额计算规则计量,包含穿引线、扫管、涂滑石粉、穿线、编号、接焊包头等所有工作内容,满足设计要求 | m | 552.36 | 4.01 | 2214.96
222 | 电气配线 RVV-3x1.5mm2 | 1.材质:铜芯多芯软导线 2.敷设方式:桥架/线槽内敷设 3.按定额计算规则计量,包含穿引线、扫管、涂滑石粉、穿线、编号、接焊包头等所有工作内容,满足设计要求 | m | 5 | 6.13 | 30.65
223 | 电气配线 RVV-6x1.0mm2 | 1.材质:铜芯多芯软导线 2.敷设方式:管内敷设 3.按定额计算规则计量,包含穿引线、扫管、涂滑石粉、穿线、编号、接焊包头等所有工作内容,满足设计要求 | m | 48.1 | 8.46 | 406.93
224 | 电气配线 RVV-6x1.0mm2 | 1.材质:铜芯多芯软导线 2.敷设方式:桥架/线槽内敷设 3.按定额计算规则计量,包含穿引线、扫管、涂滑石粉、穿线、编号、接焊包头等所有工作内容,满足设计要求 | m | 21.58 | 8.02 | 173.07
225 | 电气配线 RVVP-2x1.0mm2 | 1.材质:铜芯多芯软导线 2.敷设方式:桥架/线槽内敷设 3.按定额计算规则计量,包含穿引线、扫管、涂滑石粉、穿线、编号、接焊包头等所有工作内容,满足设计要求 | m | 57.24 | 5.77 | 330.27
226 | 电气配线 RVVP-8x1.0mm2 | 1.材质:铜芯多芯软导线 2.敷设方式:管内敷设 3.按定额计算规则计量,包含穿引线、扫管、涂滑石粉、穿线、编号、接焊包头等所有工作内容,满足设计要求 | m | 23.41 | 15.07 | 352.79
227 | 电气配线 RVVP-8x1.0mm2 | 1.材质:铜芯多芯软导线 2.敷设方式:桥架/线槽内敷设 3.按定额计算规则计量,包含穿引线、扫管、涂滑石粉、穿线、编号、接焊包头等所有工作内容,满足设计要求 | m | 10.79 | 14.65 | 158.07
228 | 塑料接线盒 | 1.材质:塑料 2.规格:86底盒 3.安装形式:暗装 | 个 | 116 | 8.19 | 950.04
229 | 智能门锁 | 1.规格:锁体要求:国标防盗锁体、不锈钢三锁舌,应急锁芯:C级锁芯; 开锁功能:指纹、密码、卡片、 app远程; 安全功能:半导体指纹、 虚位密码 试错警告（连续5次错误密码或者指纹告警并锁机100秒） 暴力开锁警告 远程临时密码 ; 密码:可录入≤25组(5组管理+20组用户)、6-10位密码长度; 卡片:可录入≤100枚MI卡,智能卡频率(13.56MHz); 指纹:可录入≤100枚,指纹对比时间(S):一触即开; 工作电源:4节1.5V电池,应急电源:5V USB TyPpe-C; 适用门类型:木门、防盗门; 适用门厚度:40-120mm; 2.其它:本体调试 3.未尽事宜详见图纸及招标文件、且满足设计及规范要求 | 个 | 100 | 1116.93 | 111693
230 | 紧急按钮开关 | 1.名称:紧急按钮开关 2.规格:1.标准结构:选用防火材料,红色;2.电气性能:最大耐用电流3A@36VDC;3.适用门型:安全门、逃生门、安全系统等;4.尺寸:86*86*50mm5.接点输出:NO/NC/COM 3.其它:本体调试 4.未尽事宜详见图纸及招标文件、且满足设计及规范要求 | 台 | 100 | 78.55 | 7855
231 | 钢质接线盒 | 1.材质:钢质 2.规格:86底盒 3.安装形式:暗装 | 个 | 100 | 9.02 | 902
（五） | 有线电视入户 |  |  |  |  | 9402.46
232 | 电气配管 PC20 | 1..材质:刚性阻燃管 2.配置形式:砖、混凝土结构暗配 3.包含管路敷设、管件及附件、穿引线、接地、刷漆等所有工作内容,满足设计要求 | m | 883.69 | 10.64 | 9402.46
（六） | 三网融合干线 |  |  |  |  | 22573.94
233 | 光缆分纤箱(24芯) | 1.工作内容:安装、打接 2.其他参数信息详见材料表,满足设计要求 | 个 | 7 | 265.32 | 1857.24
234 | 24芯单模光缆 | 1.规格:单模 2.敷设方式:线槽/桥架/支架/流动地板内明布放 3.按定额计算规则计量,包含安放（穿线或布放）、断线、固定等所有工作内容,满足设计要求 | m | 1035.46 | 5.59 | 5788.22
235 | 光缆热熔成端 | 1.参数:SC芯双联尾纤,1.0m单模 2.工作内容:光纤熔接、成端 | 芯 | 236 | 44.43 | 10485.48
236 | 光纤直熔 | 1.参数:光纤熔纤 2.工作内容:光纤与主用皮线光纤直熔 | 芯 | 100 | 44.43 | 4443
（七） | 三网融合入户 |  |  |  |  | 37441.86
237 | 用户多媒体箱 | 1.材质:喷塑铁箱 2.规格:400*300*120 3.安装方式:嵌墙 | 个 | 103 | 194.44 | 20027.32
238 | 电气配管 PC20 | 1..材质:刚性阻燃管 2.配置形式:砖、混凝土结构暗配 3.包含管路敷设、管件及附件、穿引线、接地、刷漆等所有工作内容,满足设计要求 | m | 883.69 | 10.64 | 9402.46
239 | 凿(压)槽 | 1.规格:砌块墙凿槽 | m | 8.1 | 8.74 | 70.79
240 | 单芯蝶形皮线光缆 | 1.规格:单模 2.敷设方式:管、暗槽内穿放 3.按定额计算规则计量,包含安放（穿线或布放）、断线、固定等所有工作内容,满足设计要求 | m | 1973.38 | 2.82 | 5564.93
241 | 单芯蝶形皮线光缆 | 1.规格:单模 2.敷设方式:线槽/桥架/支架/流动地板内明布放 3.按定额计算规则计量,包含安放（穿线或布放）、断线、固定等所有工作内容,满足设计要求 | m | 966 | 2.46 | 2376.36
（八） | 物业网综合布线设施 干线 |  |  |  |  | 46559.73
242 | 壁挂机柜 9U | 1.参数:玻璃门,W600*D420*H501,无风扇,无排插,10套螺丝 2.工作内容:安装固定、接地等 3.其他参数信息详见材料表,满足设计要求 | 台 | 7 | 544.25 | 3809.75
243 | 24口非屏蔽配线架 | 1.参数:带模块,24口机架式 2.工作内容:安装、打接 3.其他参数信息详见材料表,满足设计要求 | 个 | 6 | 577.8 | 3466.8
244 | 48口非屏蔽配线架 | 1.参数:带模块,48口机架式 2.工作内容:安装、打接 3.其他参数信息详见材料表,满足设计要求 | 个 | 1 | 1142.83 | 1142.83
245 | 6芯光配LIU | 1.参数:6口 2.工作内容:安装调试 3.其他参数信息详见材料表,满足设计要求 | 个 | 6 | 133.24 | 799.44
246 | 24口千兆交换机 | 1.参数:二层网管交换机,交换容量336Gbps,包转发率78Mpps,24口10/100/1000Mbps 自适应电口交换机,固 化4个SFP千兆光口,支持VLAN、ACL、端口镜像、端口聚合等功能。 | 台 | 4 | 2880.45 | 11521.8
247 | 24口POE千兆交换机 | 1.参数:二层网管交换机,交换容量336Gbps,包转发率78Mpps,24个10/100/1000Mbps自适应电口交换机(支持POE/POE+,POE功率370W),固化4个SFP千兆光口,支持VLAN、ACL、端口镜像、端口聚合等功能 。 2.工作内容:安装调试 3.其他参数信息详见材料表,满足设计要求 | 台 | 3 | 3158.97 | 9476.91
248 | 千兆光模块 | 1.参数:千兆单模SFP光模块,波长1310nm,最大传输距离10km 2.工作内容:安装调试 3.其他参数信息详见材料表,满足设计要求 | 台 | 14 | 414.93 | 5809.02
249 | 系统电源 | 1.参数:接USP电源AF,机柜内安装 | 台 | 7 | 123.2 | 862.4
250 | 6芯单模光缆 | 1.规格:单模 2.敷设方式:线槽/桥架/支架/流动地板内明布放 3.按定额计算规则计量,包含安放（穿线或布放）、断线、固定等所有工作内容,满足设计要求 | m | 302 | 4.15 | 1253.3
251 | 24芯单模光缆 | 1.规格:单模 2.敷设方式:线槽/桥架/支架/流动地板内明布放 3.按定额计算规则计量,包含安放（穿线或布放）、断线、固定等所有工作内容,满足设计要求 | m | 114.48 | 5.59 | 639.94
252 | 六类非屏蔽跳线 2米 | 1.参数:成品跳线 2.工作内容:安装,满足设计要求 | 条 | 8 | 12.23 | 97.84
253 | 光纤跳线 | 1.参数:单模光纤跳线3m,可选FC/SC/ST/LC接头，不区分单模、多模 2.工作内容:安装,满足设计要求 | 条 | 14 | 15.39 | 215.46
254 | 光缆热熔成端 | 1.参数:SC芯双联尾纤,1.0m单模 2.工作内容:光纤熔接、成端 | 芯 | 168 | 44.43 | 7464.24
五 | 4#栋住宅 |  |  |  |  | 536266.75
（一） | 桥架、干管 |  |  |  |  | 18984.07
255 | 弱电桥架 200x100x1.2mm | 1.类型:钢制槽式桥架,带盖板(含附配件),防腐处理 2.材质:冷轧钢板; 3.安装部位:综合室内、外水平及竖向 4.工作内容:桥架及付配件安装、接地跨接等,满足设计要求 | m | 154.2 | 96.43 | 14869.51
256 | 桥架支架制作安装 | 1.名称:桥架支架 2.材质:型钢 3.符合规范 | kg | 75.57 | 13.67 | 1033.04
257 | 防火堵洞 | 1.材质:采用不低于楼板耐火极限的防火材料封堵 2.部位及规格:综合,按处计取 | 处 | 52 | 59.26 | 3081.52
（二） | 视频监控系统 |  |  |  |  | 12660.61
258 | 半球摄像机 | 1.安装方式:吸顶安装 2.参数:400万像素1/2.7"双光海螺半球网络摄像机;4MP(2560×1440)@20FPS;0.003Lux (F1.6,AGC ON,彩色),0lux(开启红外);2.0/4.0定焦;双码流,最大码流6路;自定义OSD,最大4行;内置Mic; 10M/100M自适应网口;支持人形检测,避免光影变化,风吹草动等产生的误报;智能双光、红外补光、白光补光三种补光模式,在智能双光模式下,人形检测可联动双光切换;1颗红外灯1颗白光灯:红外补光30m,白光补光10m;供电方式:DC12V(±25%);工作温湿度:-30℃~50℃,≤95%RH;功耗:5W MAX;防护等级:IP67;支持4KV防雷; 3.工作内容:本体安装及调试 4.其他参数信息详见材料表,满足设计要求 | 台 | 4 | 460.4 | 1841.6
259 | 室内枪式摄像机 | 1.安装方式:墙壁支架安装 2.参数:400万像素1/2.7"双光筒型网络摄像机;4MP(2560×1440)@20FPS;0.003Lux (F1.6,AGC ON,彩色),0lux(开启红外);4.0/6.0定焦;双码流,最大码流6路;自定义OSD,最大4行;内置Mic; 10M/100M自适应网口;支持人形检测,避免光影变化,风吹草动等产生的误报;智能双光、红外补光、白光补光三种补光模式,在智能双光模式下,人形检测可联动双光切换;两颗红外灯四颗白光灯:红外补光50m,白光补光20m;供电方式:DC12V(±25%);工作温湿度:-30℃~50℃,≤95%RH;功耗:5W MAX;防护等级:IP67;支持4KV防雷; 3.工作内容:本体安装及调试 4.其他参数信息详见材料表,满足设计要求 | 台 | 4 | 1008.58 | 4034.32
260 | 电梯轿厢摄像机 | 1.安装方式:吸顶安装 2.参数:300万像素1/2.7"双光海螺半球网络摄像机;3MP(2304*1296)@30FPS默认25FPS;最低照度0.003;三码流,最大码流20路; 内置Mic、 内置Speaker支持双向语音对讲; 10M/100M自适应网口;光学宽动态范围:120dB;两颗红外/暖光双光补光;音频一入一出,报警一入一出; 120dB光学宽动态;支持入梯检测,识别电瓶车/自行车入梯并联动声光报警; 支持走廊模式;供电方式:DC12V(±25%)、POE;工作温湿度:-30℃~60℃,≤95%RH;功耗:10W MAX; 防护等级:IP67;在WEB客户端下 ★当以下的智能行为分析达到设定的阀值时,可通过客户端软件或 IB 浏览器给出报警提示a)区域入侵;b)停车;c)越界入侵;d)人员聚集;e)进入区域;f)离开区域;g)快速移动;h)物品移除;i)物品遗留;j)徘徊;支持行为分析触发后报警上传,发送邮件,联动录像,辅助输出等多种报警触发方式,提供公安部相关检验报告为证。 3.工作内容:本体安装及调试 4.其他参数信息详见材料表,满足设计要求 | 台 | 4 | 474.27 | 1897.08
261 | 无线网桥(每对2个) | 1.安装方式:吸顶安装 2.参数:电梯网桥 单频2.4G Hz无线网桥套装,内置定向天线,推荐传输距离300米,最大桥接速率300Mbps。包装包含发射端和接收端两个设备,出厂默认配对,无需配置即可使用。支持Web、MACC三种灵活管理方式 。12VDC和12V非标PoE供电(标配12V电源适配器和非标PoE供电配件) 3.工作内容:本体安装及调试 4.其他参数信息详见材料表,满足设计要求 | 对 | 4 | 435.59 | 1742.36
262 | 枪式摄像机壁装支架 | 1.材质:铝 2.工作内容:本体安装及调试 3.其他参数信息详见材料表,满足设计要求 | 台 | 4 | 105.97 | 423.88
263 | 电气配管 PC20 | 1..材质:刚性阻燃管 2.配置形式:砖、混凝土结构暗配 3.包含管路敷设、管件及附件、穿引线、接地、刷漆等所有工作内容,满足设计要求 | m | 136.12 | 10.64 | 1448.32
264 | 双绞线缆 UTP-CAT6 | 1.线缆对数:4 2.敷设方式:管/暗槽内穿放 3.按定额计算规则计量,包含安放（穿线或布放）、断线、固定、水晶头打接等所有工作内容,满足设计要求 | m | 139.523 | 5.05 | 704.59
265 | 双绞线缆 UTP-CAT6 | 1.线缆对数:4 2.敷设方式:线槽/桥架/支架/流动地板内明布放 3.按定额计算规则计量,包含安放（穿线或布放）、断线、固定、水晶头打接等所有工作内容,满足设计要求 | m | 84.87 | 5.54 | 470.18
266 | 塑料接线盒 | 1.材质:塑料 2.规格:86底盒 3.安装形式:暗装 | 个 | 12 | 8.19 | 98.28
（三） | 电梯五方对讲 |  |  |  |  | 10044.09
267 | 电气配管 PC20 | 1..材质:刚性阻燃管 2.配置形式:砖、混凝土结构暗配 3.包含管路敷设、管件及附件、穿引线、接地、刷漆等所有工作内容,满足设计要求 | m | 28.58 | 10.64 | 304.09
268 | 电气配线 RVVP-6x1.0mm2 | 1.材质:铜芯多芯软导线 2.敷设方式:管内敷设 3.按定额计算规则计量,包含穿引线、扫管、涂滑石粉、穿线、编号、接焊包头等所有工作内容,满足设计要求 | m | 28.58 | 12.91 | 368.97
269 | 电气配线 RVVP-6x1.0mm2 | 1.材质:铜芯多芯软导线 2.敷设方式:桥架/线槽内敷设 3.按定额计算规则计量,包含穿引线、扫管、涂滑石粉、穿线、编号、接焊包头等所有工作内容,满足设计要求 | m | 766.86 | 12.22 | 9371.03
（四） | 门禁系统 |  |  |  |  | 261494.53
270 | 可视对讲主机(单门控制器) | 1.参数:7寸触摸电容屏,双目宽动态高清摄像头（200W IR+RGB）技术参数：CPU:双核 1.2GHz；内存+闪存：1G+8G；分辨率：1024×600；接口：电源接口、出门按钮接口、门磁接口、锁控制接口、RJ45接口红外光补光,夜间人脸识别,无需白光补光灯 Linux系统 人脸容量50000张 卡容量50000张 支持云对讲 支持摄像头人脸检测 IP65防护等级 有公安部所属检测机构出具的检测报告 | 台 | 2 | 1267.68 | 2535.36
271 | 全数字室内机(户内可视对讲分机) | 1.参数:屏幕尺寸:7寸触摸屏 屏幕分辨率:1024×600, 系统:Linux 材质:塑料 颜色:黑色 输入电源:DC 12V/支持SPOE供电 工作温度:-10℃～55℃ 工作湿度:10%～90%（无凝结） 防护等级:IP30 功能参数: 支持与梯口机、区口机、管理中心机双向对讲;支持接收梯区口机和门前机的呼叫并开锁;梯区口机或门前机呼叫无人接听时,具有留影留言功能,让用户事后查看;支持主动监视梯口机或门前机,监视过程中可一键开门或转通话;支持免打扰功能,呼入不振铃,避免打扰用户; 支持8防区报警功能和紧急求救功能;防区报警具有布撤防功能，提供“在家”、“外出”、“夜间“三种模式; 支持输出一路12V/200mA的电源用于探测器供电;支持接收物业中心发布的各种信息通知及公告;支持网络状态显示与时间日期显示功能; 2.安装方式:采用磁吸+挂钩壁挂式安装,增加安装牢固度的同时方便拆装;支持SPOE供电. 3.有公安部所属检测机构出具的检测报告 | 台 | 200 | 592.86 | 118572
272 | 开门按钮 | 1.结构:塑料面板;性能:最大耐电流1.25A,电压250V; 2.输出:常开;类型:适合埋入式电器盒使用; | 台 | 6 | 80.71 | 484.26
273 | 门禁读卡器 | 1.参数:触摸面板;支持刷卡、密码;密码容量:本地100组/10000组,支持50000张卡;卡容量:本地100张/50000张,接口:电源接口、出门按钮接口、锁控制接口、RJ45接口 供电电源:DC:13.5V±10%供电;工作电流:<300mA;工作温度:-40℃~+70℃;IP等级:IP54,86盒明装 | 台 | 4 | 479.53 | 1918.12
274 | 门禁控制器 4MJ 接消防信号 | 1.参数:接消防信号,满足设计要求 | 台 | 2 | 808.02 | 1616.04
275 | 门禁控制继电器 接消防信号 | 1.参数:消防联动继电器 12V/22OV | 台 | 2 | 417.91 | 835.82
276 | 双门磁力锁(含门磁反馈) | 使用范围:木门、防火门、金属门、玻璃门等,输入电压:DC12v 或DC24V±10%,工作电流:12v/380mA或24V/220mA 安全类型:通电上锁、断电开锁,带锁状态信号反馈 | 台 | 6 | 341.06 | 2046.36
277 | 电气配管 PC20 | 1..材质:刚性阻燃管 2.配置形式:砖、混凝土结构暗配 3.包含管路敷设、管件及附件、穿引线、接地、刷漆等所有工作内容,满足设计要求 | m | 2348.28 | 10.64 | 24985.7
278 | 电气配管 JDG20 | 1..材质:薄壁镀锌电线管 2.配置形式:砖、混凝土结构暗配 3.包含管路敷设、管件及附件、穿引线、接地、刷漆等所有工作内容,满足设计要求 | m | 3121.3 | 14.26 | 44509.74
279 | 凿(压)槽 | 1.规格:砌块墙凿槽 | m | 417.4 | 8.74 | 3648.08
280 | 双绞线缆 UTP-CAT6 | 1.线缆对数:4 2.敷设方式:管/暗槽内穿放 3.按定额计算规则计量,包含安放（穿线或布放）、断线、固定、水晶头打接等所有工作内容,满足设计要求 | m | 2406.987 | 5.05 | 12155.28
281 | 双绞线缆 UTP-CAT6 | 1.线缆对数:4 2.敷设方式:线槽/桥架/支架/流动地板内明布放 3.按定额计算规则计量,包含安放（穿线或布放）、断线、固定、水晶头打接等所有工作内容,满足设计要求 | m | 589.088 | 5.54 | 3263.55
282 | 电气配线 RVV-2x1.0mm2 | 1.材质:铜芯多芯软导线 2.敷设方式:管内敷设 3.按定额计算规则计量,包含穿引线、扫管、涂滑石粉、穿线、编号、接焊包头等所有工作内容,满足设计要求 | m | 3078.28 | 3.46 | 10650.85
283 | 电气配线 RVV-2x1.0mm2 | 1.材质:铜芯多芯软导线 2.敷设方式:桥架/线槽内敷设 3.按定额计算规则计量,包含穿引线、扫管、涂滑石粉、穿线、编号、接焊包头等所有工作内容,满足设计要求 | m | 17.38 | 3.81 | 66.22
284 | 电气配线 ZR-RVV-2x1.0mm2 | 1.材质:铜芯多芯软导线 2.敷设方式:管内敷设 3.按定额计算规则计量,包含穿引线、扫管、涂滑石粉、穿线、编号、接焊包头等所有工作内容,满足设计要求 | m | 2348.28 | 3.67 | 8618.19
285 | 电气配线 ZR-RVV-2x1.0mm2 | 1.材质:铜芯多芯软导线 2.敷设方式:桥架/线槽内敷设 3.按定额计算规则计量,包含穿引线、扫管、涂滑石粉、穿线、编号、接焊包头等所有工作内容,满足设计要求 | m | 564.72 | 4.01 | 2264.53
286 | 电气配线 RVV-3x1.5mm2 | 1.材质:铜芯多芯软导线 2.敷设方式:桥架/线槽内敷设 3.按定额计算规则计量,包含穿引线、扫管、涂滑石粉、穿线、编号、接焊包头等所有工作内容,满足设计要求 | m | 10 | 6.13 | 61.3
287 | 电气配线 RVV-6x1.0mm2 | 1.材质:铜芯多芯软导线 2.敷设方式:管内敷设 3.按定额计算规则计量,包含穿引线、扫管、涂滑石粉、穿线、编号、接焊包头等所有工作内容,满足设计要求 | m | 96.2 | 8.46 | 813.85
288 | 电气配线 RVV-6x1.0mm2 | 1.材质:铜芯多芯软导线 2.敷设方式:桥架/线槽内敷设 3.按定额计算规则计量,包含穿引线、扫管、涂滑石粉、穿线、编号、接焊包头等所有工作内容,满足设计要求 | m | 43.16 | 8.02 | 346.14
289 | 电气配线 RVVP-2x1.0mm2 | 1.材质:铜芯多芯软导线 2.敷设方式:桥架/线槽内敷设 3.按定额计算规则计量,包含穿引线、扫管、涂滑石粉、穿线、编号、接焊包头等所有工作内容,满足设计要求 | m | 225.63 | 5.77 | 1301.89
290 | 电气配线 RVVP-8x1.0mm2 | 1.材质:铜芯多芯软导线 2.敷设方式:管内敷设 3.按定额计算规则计量,包含穿引线、扫管、涂滑石粉、穿线、编号、接焊包头等所有工作内容,满足设计要求 | m | 46.82 | 15.07 | 705.58
291 | 电气配线 RVVP-8x1.0mm2 | 1.材质:铜芯多芯软导线 2.敷设方式:桥架/线槽内敷设 3.按定额计算规则计量,包含穿引线、扫管、涂滑石粉、穿线、编号、接焊包头等所有工作内容,满足设计要求 | m | 21.58 | 14.65 | 316.15
292 | 塑料接线盒 | 1.材质:塑料 2.规格:86底盒 3.安装形式:暗装 | 个 | 224 | 8.19 | 1834.56
293 | 安全防范分系统调试 | 1.调试内容:出入口系统调试 | 系统 | 2 | 215.48 | 430.96
294 | 紧急按钮开关 | 1.名称:紧急按钮开关 2.规格:1.标准结构:选用防火材料,红色;2.电气性能:最大耐用电流3A@36VDC;3.适用门型:安全门、逃生门、安全系统等;4.尺寸:86*86*50mm5.接点输出:NO/NC/COM 3.其它:本体调试 4.未尽事宜详见图纸及招标文件、且满足设计及规范要求 | 台 | 200 | 78.55 | 15710
295 | 钢质接线盒 | 1.材质:钢质 2.规格:86底盒 3.安装形式:暗装 | 个 | 200 | 9.02 | 1804
（五） | 有线电视入户 |  |  |  |  | 21542.77
296 | 电气配管 PC20 | 1..材质:刚性阻燃管 2.配置形式:砖、混凝土结构暗配 3.包含管路敷设、管件及附件、穿引线、接地、刷漆等所有工作内容,满足设计要求 | m | 2021.74 | 10.64 | 21511.31
297 | 凿(压)槽 | 1.规格:砌块墙凿槽 | m | 3.6 | 8.74 | 31.46
（六） | 三网融合干线 |  |  |  |  | 45715.27
298 | 光缆分纤箱(24芯) | 1.工作内容:安装、打接 2.其他参数信息详见材料表,满足设计要求 | 个 | 14 | 265.32 | 3714.48
299 | 24芯单模光缆 | 1.规格:单模 2.敷设方式:线槽/桥架/支架/流动地板内明布放 3.按定额计算规则计量,包含安放（穿线或布放）、断线、固定等所有工作内容,满足设计要求 | m | 2172.42 | 5.59 | 12143.83
300 | 光缆热熔成端 | 1.参数:SC芯双联尾纤,1.0m单模 2.工作内容:光纤熔接、成端 | 芯 | 472 | 44.43 | 20970.96
301 | 光纤直熔 | 1.参数:光纤熔纤 2.工作内容:光纤与主用皮线光纤直熔 | 芯 | 200 | 44.43 | 8886
（七） | 三网融合入户 |  |  |  |  | 80886.33
302 | 用户多媒体箱 | 1.材质:喷塑铁箱 2.规格:400*300*120 3.安装方式:嵌墙 | 个 | 212 | 194.44 | 41221.28
303 | 电气配管 PC20 | 1..材质:刚性阻燃管 2.配置形式:砖、混凝土结构暗配 3.包含管路敷设、管件及附件、穿引线、接地、刷漆等所有工作内容,满足设计要求 | m | 2021.74 | 10.64 | 21511.31
304 | 凿(压)槽 | 1.规格:砌块墙凿槽 | m | 32.4 | 8.74 | 283.18
305 | 单芯蝶形皮线光缆 | 1.规格:单模 2.敷设方式:管、暗槽内穿放 3.按定额计算规则计量,包含安放（穿线或布放）、断线、固定等所有工作内容,满足设计要求 | m | 4467.48 | 2.82 | 12598.29
306 | 单芯蝶形皮线光缆 | 1.规格:单模 2.敷设方式:线槽/桥架/支架/流动地板内明布放 3.按定额计算规则计量,包含安放（穿线或布放）、断线、固定等所有工作内容,满足设计要求 | m | 2143.2 | 2.46 | 5272.27
（八） | 物业网综合布线设施 干线 |  |  |  |  | 84939.08
307 | 壁挂机柜 9U | 1.参数:玻璃门,W600*D420*H501,无风扇,无排插,10套螺丝 2.工作内容:安装固定、接地等 3.其他参数信息详见材料表,满足设计要求 | 台 | 12 | 544.25 | 6531
308 | 24口非屏蔽配线架 | 1.参数:带模块,24口机架式 2.工作内容:安装、打接 3.其他参数信息详见材料表,满足设计要求 | 个 | 12 | 577.8 | 6933.6
309 | 48口非屏蔽配线架 | 1.参数:带模块,48口机架式 2.工作内容:安装、打接 3.其他参数信息详见材料表,满足设计要求 | 个 | 2 | 1142.83 | 2285.66
310 | 6芯光配LIU | 1.参数:6口 2.工作内容:安装调试 3.其他参数信息详见材料表,满足设计要求 | 个 | 12 | 133.24 | 1598.88
311 | 24口千兆交换机 | 1.参数:二层网管交换机,交换容量336Gbps,包转发率78Mpps,24口10/100/1000Mbps 自适应电口交换机,固 化4个SFP千兆光口,支持VLAN、ACL、端口镜像、端口聚合等功能。 | 台 | 8 | 2880.45 | 23043.6
312 | 24口POE千兆交换机 | 1.参数:二层网管交换机,交换容量336Gbps,包转发率78Mpps,24个10/100/1000Mbps自适应电口交换机(支持POE/POE+,POE功率370W),固化4个SFP千兆光口,支持VLAN、ACL、端口镜像、端口聚合等功能 。 2.工作内容:安装调试 3.其他参数信息详见材料表,满足设计要求 | 台 | 4 | 3158.97 | 12635.88
313 | 千兆光模块 | 1.参数:千兆单模SFP光模块,波长1310nm,最大传输距离10km 2.工作内容:安装调试 3.其他参数信息详见材料表,满足设计要求 | 台 | 24 | 414.93 | 9958.32
314 | 系统电源 | 1.参数:接USP电源AF,机柜内安装 | 台 | 12 | 123.2 | 1478.4
315 | 6芯单模光缆 | 1.规格:单模 2.敷设方式:线槽/桥架/支架/流动地板内明布放 3.按定额计算规则计量,包含安放（穿线或布放）、断线、固定等所有工作内容,满足设计要求 | m | 604 | 4.15 | 2506.6
316 | 24芯单模光缆 | 1.规格:单模 2.敷设方式:线槽/桥架/支架/流动地板内明布放 3.按定额计算规则计量,包含安放（穿线或布放）、断线、固定等所有工作内容,满足设计要求 | m | 451.26 | 5.59 | 2522.54
317 | 六类非屏蔽跳线 2米 | 1.参数:成品跳线 2.工作内容:安装,满足设计要求 | 条 | 12 | 12.23 | 146.76
318 | 光纤跳线 | 1.参数:单模光纤跳线3m,可选FC/SC/ST/LC接头，不区分单模、多模 2.工作内容:安装,满足设计要求 | 条 | 24 | 15.39 | 369.36
319 | 光缆热熔成端 | 1.参数:SC芯双联尾纤,1.0m单模 2.工作内容:光纤熔接、成端 | 芯 | 336 | 44.43 | 14928.48
六 | 能耗监测系统 |  |  |  |  | 101885.52
（一） | 机房设施 |  |  |  |  | 62125.32
320 | 设备箱 定制600x500x200 | 1.参数:定制600x500x200mm 2.安装部位:机房 3.工作内容:包含箱体及箱内附件安装 4.其他参数信息详见材料表及监控立杆大样,满足设计要求 | 台 | 2 | 355.26 | 710.52
321 | UPS电源 | 1.参数:UPS2000-A-1KTTS 塔式 1KVA/800W 2.工作内容:本体安装调试 3.其他参数信息详见材料表,满足设计要求 | 台 | 1 | 1863.04 | 1863.04
322 | 能耗管理计算机 | 1.参数:技术路线:Intel;CPU≥I5-12400;内存≥8GB;硬盘≥1个256G SSD;显示器≥21.5寸;集成显卡; 2.工作内容:本体安装调试 3.其他参数信息详见材料表,满足设计要求 | 台 | 1 | 3815.18 | 3815.18
323 | 双联控制台 | 1.参数:定制,宽2*600*高750*深1000 2.工作内容:安装固定、接地等 3.其他参数信息详见材料表,满足设计要求 | 台 | 1 | 1781.14 | 1781.14
324 | 建筑能源云服务 平台软件 | 1.参数:建筑能源云服务平台软件【简称能源云平台】v1.0 2.工作内容:软件安装调试 3.其他参数信息详见材料表,满足设计要求 | 套 | 1 | 20552.47 | 20552.47
325 | 数据采集器 | 1.参数:数据采集软件 2.工作内容:软件安装调试 3.其他参数信息详见材料表,满足设计要求 | 套 | 1 | 11266.3 | 11266.3
326 | 能耗数据上传软件 | 1.参数:能耗上传 2.工作内容:软件安装调试 3.其他参数信息详见材料表,满足设计要求 | 套 | 1 | 8170.92 | 8170.92
327 | 设备集成服务软件V1.0 | 1.参数:第三方电表集成到雷优系统 2.工作内容:软件安装调试 3.其他参数信息详见材料表,满足设计要求 | 套 | 1 | 8170.92 | 8170.92
328 | 远程水表 | 1.参数:水表MODBUS-RTU通讯协议 2.工作内容:本体安装调试 3.其他参数信息详见材料表,满足设计要求 | 台 | 1 | 2110.93 | 2110.93
329 | 打印机 | 1.参数:A4黑白激光打印机 2.工作内容:本体安装调试 3.其他参数信息详见材料表,满足设计要求 | 台 | 1 | 816.52 | 816.52
330 | 16口百兆交换机 | 1.参数:16口百兆 2.工作内容:本体安装调试 3.其他参数信息详见材料表,满足设计要求 | 台 | 1 | 606.01 | 606.01
331 | 网络系统及设备联调 | 1.能耗监测系统调试 ≤500点 | 套 | 1 | 2261.37 | 2261.37
（二） | 地下室 |  |  |  |  | 18526.3
332 | 多功能电表 RS485接口 | 1.参数:RS485接口 2.工作内容:本体安装调试 3.其他参数信息详见材料表,满足设计要求 | 台 | 21 | 231.33 | 4857.93
333 | 远程水表 | 1.参数:水表MODBUS-RTU通讯协议 2.工作内容:本体安装调试 3.其他参数信息详见材料表,满足设计要求 | 台 | 2 | 2110.93 | 4221.86
334 | 电气配管 SC20 | 1..材质:镀锌钢管 2.配置形式:砖、混凝土结构暗配 3.包含管路敷设、管件及附件、穿引线、接地、刷漆等所有工作内容,满足设计要求 | m | 266.93 | 14.26 | 3806.42
335 | 电气配线 RVSP-2x1.0mm2 | 1.材质:铜芯多芯软导线 2.敷设方式:管内敷设 3.按定额计算规则计量,包含穿引线、扫管、涂滑石粉、穿线、编号、接焊包头等所有工作内容,满足设计要求 | m | 322.93 | 5.45 | 1759.97
336 | 电气配线 RVSP-2x1.0mm2 | 1.材质:铜芯多芯软导线 2.敷设方式:桥架/线槽内敷设 3.按定额计算规则计量,包含穿引线、扫管、涂滑石粉、穿线、编号、接焊包头等所有工作内容,满足设计要求 | m | 681.92 | 5.69 | 3880.12
（三） | 1#栋酒店 |  |  |  |  | 21233.9
337 | 多功能电表 RS485接口 | 1.参数:RS485接口 2.工作内容:本体安装调试 3.其他参数信息详见材料表,满足设计要求 | 台 | 52 | 231.33 | 12029.16
338 | 电气配管 SC20 | 1..材质:镀锌钢管 2.配置形式:砖、混凝土结构暗配 3.包含管路敷设、管件及附件、穿引线、接地、刷漆等所有工作内容,满足设计要求 | m | 204.11 | 14.26 | 2910.61
339 | 电气配线 RVSP-2x1.0mm2 | 1.材质:铜芯多芯软导线 2.敷设方式:管内敷设 3.按定额计算规则计量,包含穿引线、扫管、涂滑石粉、穿线、编号、接焊包头等所有工作内容,满足设计要求 | m | 289.61 | 5.45 | 1578.37
340 | 电气配线 RVSP-2x1.0mm2 | 1.材质:铜芯多芯软导线 2.敷设方式:桥架/线槽内敷设 3.按定额计算规则计量,包含穿引线、扫管、涂滑石粉、穿线、编号、接焊包头等所有工作内容,满足设计要求 | m | 828.78 | 5.69 | 4715.76
七 | UPS |  |  |  |  | 116375.61
（一） | 机房设施 |  |  |  |  | 50616.87
341 | UPS主机 | 1.参数:额定容量 20kVA;输入配线 三相四线+地线;电压 04~478)VAC;频率 (46~54)Hz;电压 220*(1+/-1％)VAC;频率与输入市电同步,并且同步范围可调(市电模式),50*(1+/-0.1％)Hz(电池模式);电流峰值比3:1;波形 正弦波. 2.工作内容:本体安装调试 3.其他参数信息详见材料表,满足设计要求 | 台 | 1 | 11711.4 | 11711.4
342 | 机房UPS配电箱 | 1.参数:定制配套空开 2.工作内容:本体安装调试 3.其他参数信息详见材料表,满足设计要求 | 台 | 1 | 1405.21 | 1405.21
343 | 蓄电池柜 | 1.颜色:黑色 2.安装方式:框架焊接式,前后插板; 3.材料类型:冷轧钢板(SPCC); 4.板材厚度:左壁厚度1.0mm,右壁厚度1.0mm,顶盖厚度0.6mm;其他板厚:立柱为角铁型材增加加强筋结构,柜体为 整体受力结构; 6.工作内容:本体安装调试 7.其他参数信息详见材料表,满足设计要求 | 台 | 2 | 965.1 | 1930.2
344 | 蓄电池组 12V 100AH | 1.参数:12V 100AH 2.工作内容:本体安装调试 3.其他参数信息详见材料表,满足设计要求 | 节 | 32 | 815.98 | 26111.36
345 | 安全防范分系统调试 | 1.名称:视频监控系统调试 2.通道数:175 | 系统 | 1 | 9458.7 | 9458.7
（二） | 1#栋酒店 |  |  |  |  | 4403.48
346 | 楼栋安防电源箱 | 1.参数:定制配套空开 2.工作内容:本体安装调试 3.其他参数信息详见材料表,满足设计要求 | 台 | 1 | 1373.18 | 1373.18
347 | 电气配线 WDZ-BYJ-10mm2 | 1.材质:铜芯导线 2.敷设方式:管内敷设 3.按定额计算规则计量,包含穿引线、扫管、涂滑石粉、穿线、编号、接焊包头等所有工作内容,满足设计要求 | m | 26.4 | 12.41 | 327.62
348 | 电气配线 WDZ-BYJ-10mm2 | 1.材质:铜芯导线 2.敷设方式:桥架/线槽内敷设 3.按定额计算规则计量,包含穿引线、扫管、涂滑石粉、穿线、编号、接焊包头等所有工作内容,满足设计要求 | m | 207.42 | 13.03 | 2702.68
（三） | 2#栋住宅 |  |  |  |  | 9521.09
349 | 楼栋安防电源箱 | 1.参数:定制配套空开 2.工作内容:本体安装调试 3.其他参数信息详见材料表,满足设计要求 | 台 | 1 | 1373.18 | 1373.18
350 | 电气配线 WDZ-BYJ-4mm2 | 1.材质:铜芯导线 2.敷设方式:桥架/线槽内敷设 3.按定额计算规则计量,包含穿引线、扫管、涂滑石粉、穿线、编号、接焊包头等所有工作内容,满足设计要求 | m | 690 | 6.2 | 4278
351 | 电气配线 WDZ-BYJ-10mm2 | 1.材质:铜芯导线 2.敷设方式:桥架/线槽内敷设 3.按定额计算规则计量,包含穿引线、扫管、涂滑石粉、穿线、编号、接焊包头等所有工作内容,满足设计要求 | m | 297 | 13.03 | 3869.91
（四） | 3-1#栋住宅 |  |  |  |  | 7021.55
352 | 楼栋安防电源箱 | 1.参数:定制配套空开 2.工作内容:本体安装调试 3.其他参数信息详见材料表,满足设计要求 | 台 | 1 | 1373.18 | 1373.18
353 | 电气配线 WDZ-BYJ-4mm2 | 1.材质:铜芯导线 2.敷设方式:桥架/线槽内敷设 3.按定额计算规则计量,包含穿引线、扫管、涂滑石粉、穿线、编号、接焊包头等所有工作内容,满足设计要求 | m | 690 | 6.2 | 4278
354 | 电气配线 WDZ-BYJ-10mm2 | 1.材质:铜芯导线 2.敷设方式:桥架/线槽内敷设 3.按定额计算规则计量,包含穿引线、扫管、涂滑石粉、穿线、编号、接焊包头等所有工作内容,满足设计要求 | m | 22.2 | 13.03 | 289.27
355 | 电力电缆 | 1.规格:WDZA-YJV-5*10 2.敷设方式、部位:桥架敷设 | m | 10 | 58.52 | 585.2
356 | 电力电缆头WDZA-YJV-5*10 |  | 个 | 2 | 66.4 | 132.8
357 | 电气配线 WDZ-BYJ-6mm2 | 1.材质:铜芯导线 2.敷设方式:桥架/线槽内敷设 3.按定额计算规则计量,包含穿引线、扫管、涂滑石粉、穿线、编号、接焊包头等所有工作内容,满足设计要求 | m | 43.8 | 8.29 | 363.1
（五） | 3-2#栋住宅 |  |  |  |  | 7575.58
358 | 楼栋安防电源箱 | 1.参数:定制配套空开 2.工作内容:本体安装调试 3.其他参数信息详见材料表,满足设计要求 | 台 | 1 | 1373.18 | 1373.18
359 | 电气配线 WDZ-BYJ-4mm2 | 1.材质:铜芯导线 2.敷设方式:桥架/线槽内敷设 3.按定额计算规则计量,包含穿引线、扫管、涂滑石粉、穿线、编号、接焊包头等所有工作内容,满足设计要求 | m | 690 | 6.2 | 4278
360 | 电气配线 WDZ-BYJ-10mm2 | 1.材质:铜芯导线 2.敷设方式:桥架/线槽内敷设 3.按定额计算规则计量,包含穿引线、扫管、涂滑石粉、穿线、编号、接焊包头等所有工作内容,满足设计要求 | m | 147.69 | 13.03 | 1924.4
（六） | 4#栋住宅 |  |  |  |  | 15584.28
361 | 楼栋安防电源箱 | 1.参数:定制配套空开 2.工作内容:本体安装调试 3.其他参数信息详见材料表,满足设计要求 | 台 | 2 | 1373.18 | 2746.36
362 | 电气配线 WDZ-BYJ-4mm2 | 1.材质:铜芯导线 2.敷设方式:桥架/线槽内敷设 3.按定额计算规则计量,包含穿引线、扫管、涂滑石粉、穿线、编号、接焊包头等所有工作内容,满足设计要求 | m | 1380 | 6.2 | 8556
363 | 电气配线 WDZ-BYJ-10mm2 | 1.材质:铜芯导线 2.敷设方式:桥架/线槽内敷设 3.按定额计算规则计量,包含穿引线、扫管、涂滑石粉、穿线、编号、接焊包头等所有工作内容,满足设计要求 | m | 328.62 | 13.03 | 4281.92
（七） | 室外 |  |  |  |  | 21652.76
364 | 室外安防电源箱 | 1.参数:定制配套空开,室外落地安装,不锈钢箱体 2.工作内容:本体安装调试 3.其他参数信息详见材料表,满足设计要求 | 台 | 3 | 2181.22 | 6543.66
365 | 电力电缆 | 1.规格:YJV-3*10 | m | 460 | 32.18 | 14802.8
366 | 电力电缆头YJV-3*10 |  | 个 | 6 | 51.05 | 306.3
八 | 巡更系统 |  |  |  |  | 6181.92
367 | 巡更点 | 1.巡更功能:搭配感应式巡更棒使用,用作在标记地点位置巡更; 2.读卡技术:感应式射频读卡,内置唯一ID卡号,防止作弊. | 台 | 14 | 29.21 | 408.94
368 | 人员纽 | 1.产品材质：工程塑料封装， 内置芯片； 2.读卡技术：感应式读卡，感应距离3-5cm无需接触。 区分方式： 内置不可修改的ID码，ID卡序列号具有唯一性，区分巡逻人员 。方便查阅巡检考核数据。 3.巡更功能：与感应式巡更器配合使用 ，识别巡逻人员信息 。 | 套 | 3 | 29.21 | 87.63
369 | 巡更管理软件 | 1.参数:巡更管理应用，利用门禁点、报警器等设备作为巡更点，完成区域内的 | 套 | 1 | 2792.69 | 2792.69
370 | 手持巡更棒 | 1.产品材质：采用铝合金材质 ，防水抗摔 2.灯光功能：支持3种不同灯光模式 ，可通过灯光按键切换； | 套 | 4 | 637.44 | 2549.76
371 | 通讯底座 | 1.功能：通过USB与计算机通讯 2.材料：金属合金 3.物理接口：USB2.0 * 2 4.操作温度：-40-85℃ 5.防水等级：不防水 | 套 | 1 | 342.9 | 342.9
九 | 措施费 |  |  |  |  | 47093.26
372 | 脚手架搭拆 |  | 项 | 1 | 21166.82 | 21166.82
373 | 高层施工增加 |  | 项 | 1 | 25926.44 | 25926.44
十 | 地下室 |  |  |  |  | 302934.65
（一） | 桥架、干管 |  |  |  |  | 111867.01
374 | 电气配管 SC100 | 1.材质:镀锌钢管 2.配置形式:明敷 3.包含管路敷设、管件及附件、穿引线、接地、刷漆等所有工作内容,满足设计要求 | m | 21.54 | 113.25 | 2439.41
375 | 电气配管 SC100 | 1.材质:镀锌钢管 2.配置形式:埋地 3.包含管路敷设、管件及附件、穿引线、接地、刷漆等所有工作内容,满足设计要求 | m | 45.56 | 49.32 | 2247.02
376 | 弱电桥架 300x100x1.2mm | 1.类型:钢制槽式桥架,带盖板(含附配件),防腐处理 2.材质:冷轧钢板; 3.安装部位:综合室内、外水平及竖向、井道内等 4.工作内容:桥架及付配件安装、接地跨接等,满足设计要求 | m | 220.44 | 110.83 | 24431.37
377 | 弱电桥架 200x100x1.2mm | 1.类型:钢制槽式桥架,带盖板(含附配件),防腐处理 2.材质:冷轧钢板; 3.安装部位:综合室内、外水平及竖向、井道内等 4.工作内容:桥架及付配件安装、接地跨接等,满足设计要求 | m | 577.93 | 96.43 | 55729.79
378 | 弱电桥架 100x100x1.2mm | 1.类型:钢制槽式桥架,带盖板(含附配件),防腐处理 2.材质:冷轧钢板; 3.安装部位:综合室内、外水平及竖向、井道内等 4.工作内容:桥架及付配件安装、接地跨接等,满足设计要求 | m | 55.57 | 86.28 | 4794.58
379 | 桥架支架制作安装 | 1.名称:桥架支架 2.材质:型钢 3.符合规范 | kg | 1167.43 | 13.67 | 15958.77
380 | 刚性防水套管 DN100 | 1.材质:Q235钢制 2.工作内容:刚性防水套管制作、安装 3.符合规范 | 个 | 8 | 335.29 | 2682.32
381 | 密闭肋 SC25 | 1.材质:Q235钢制 2.工作内容:刚性防水套管制作、安装 3.符合规范 | 个 | 25 | 143.35 | 3583.75
（二） | 视频监控系统 |  |  |  |  | 102142.1
382 | 半球摄像机 | 1.安装方式:吸顶安装 2.参数:400万像素1/2.7"双光海螺半球网络摄像机;4MP(2560×1440)@20FPS;0.003Lux (F1.6,AGC ON,彩色),0lux(开启红外);2.0/4.0定焦;双码流,最大码流6路;自定义OSD,最大4行;内置Mic; 10M/100M自适应网口;支持人形检测,避免光影变化,风吹草动等产生的误报;智能双光、红外补光、白光补光三种补光模式,在智能双光模式下,人形检测可联动双光切换;1颗红外灯1颗白光灯:红外补光30m,白光补光10m;供电方式:DC12V(±25%);工作温湿度:-30℃~50℃,≤95%RH;功耗:5W MAX;防护等级:IP67;支持4KV防雷; 3.工作内容:本体安装及调试 4.其他参数信息详见材料表,满足设计要求 | 台 | 16 | 460.4 | 7366.4
383 | 室内枪式摄像机 | 1.安装方式:墙壁支架安装 2.参数:400万像素1/2.7"双光筒型网络摄像机;4MP(2560×1440)@20FPS;0.003Lux (F1.6,AGC ON,彩色),0lux(开启红外);4.0/6.0定焦;双码流,最大码流6路;自定义OSD,最大4行;内置Mic; 10M/100M自适应网口;支持人形检测,避免光影变化,风吹草动等产生的误报;智能双光、红外补光、白光补光三种补光模式,在智能双光模式下,人形检测可联动双光切换;两颗红外灯四颗白光灯:红外补光50m,白光补光20m;供电方式:DC12V(±25%);工作温湿度:-30℃~50℃,≤95%RH;功耗:5W MAX;防护等级:IP67;支持4KV防雷; 3.工作内容:本体安装及调试 4.其他参数信息详见材料表,满足设计要求 | 台 | 59 | 1008.58 | 59506.22
384 | 枪式摄像机壁装支架 | 1.材质:铝 2.工作内容:本体安装及调试 3.其他参数信息详见材料表,满足设计要求 | 台 | 59 | 105.97 | 6252.23
385 | 电气配管 SC20 | 1..材质:镀锌钢管 2.配置形式:砖、混凝土结构暗配 3.包含管路敷设、管件及附件、穿引线、接地、刷漆等所有工作内容,满足设计要求 | m | 994.39 | 14.26 | 14180
386 | 双绞线缆 UTP-CAT6 | 1.线缆对数:4 2.敷设方式:管/暗槽内穿放 3.按定额计算规则计量,包含安放（穿线或布放）、断线、固定、水晶头打接等所有工作内容,满足设计要求 | m | 1019.2497 | 5.05 | 5147.21
387 | 双绞线缆 UTP-CAT6 | 1.线缆对数:4 2.敷设方式:线槽/桥架/支架/流动地板内明布放 3.按定额计算规则计量,包含安放（穿线或布放）、断线、固定、水晶头打接等所有工作内容,满足设计要求 | m | 1626.9927 | 5.54 | 9013.54
388 | 钢质接线盒 | 1.材质:钢质 2.规格:86底盒 3.安装形式:暗装 | 个 | 75 | 9.02 | 676.5
（三） | 门禁系统 |  |  |  |  | 28162.99
389 | 可视对讲主机(单门控制器) | 1.参数:7寸触摸电容屏,双目宽动态高清摄像头（200W IR+RGB）技术参数：CPU:双核 1.2GHz；内存+闪存：1G+8G；分辨率：1024×600；接口：电源接口、出门按钮接口、门磁接口、锁控制接口、RJ45接口红外光补光,夜间人脸识别,无需白光补光灯 Linux系统 人脸容量50000张 卡容量50000张 支持云对讲 支持摄像头人脸检测 IP65防护等级 有公安部所属检测机构出具的检测报告 | 台 | 10 | 1267.68 | 12676.8
390 | 开门按钮 | 1.结构:塑料面板;性能:最大耐电流1.25A,电压250V; 2.输出:常开;类型:适合埋入式电器盒使用; | 台 | 10 | 80.71 | 807.1
391 | 磁力锁(含门磁反馈) | 使用范围:木门、防火门、金属门、玻璃门等,输入电压:DC12v 或DC24V±10%,工作电流:12v/380mA或24V/220mA 安全类型:通电上锁、断电开锁,带锁状态信号反馈 | 台 | 10 | 341.06 | 3410.6
392 | 电气配管 SC20 | 1..材质:镀锌钢管 2.配置形式:砖、混凝土结构暗配 3.包含管路敷设、管件及附件、穿引线、接地、刷漆等所有工作内容,满足设计要求 | m | 225.05 | 14.26 | 3209.21
393 | 凿(压)槽 | 1.规格:砌块墙凿槽 | m | 92.6 | 8.74 | 809.32
394 | 双绞线缆 UTP-CAT6 | 1.线缆对数:4 2.敷设方式:管/暗槽内穿放 3.按定额计算规则计量,包含安放（穿线或布放）、断线、固定、水晶头打接等所有工作内容,满足设计要求 | m | 62.9862 | 5.05 | 318.08
395 | 双绞线缆 UTP-CAT6 | 1.线缆对数:4 2.敷设方式:线槽/桥架/支架/流动地板内明布放 3.按定额计算规则计量,包含安放（穿线或布放）、断线、固定、水晶头打接等所有工作内容,满足设计要求 | m | 68.0498 | 5.54 | 377
396 | 电气配线 RVV-2x1.0mm2 | 1.材质:铜芯多芯软导线 2.敷设方式:管内敷设 3.按定额计算规则计量,包含穿引线、扫管、涂滑石粉、穿线、编号、接焊包头等所有工作内容,满足设计要求 | m | 131.23 | 3.46 | 454.06
397 | 电气配线 RVV-2x1.0mm2 | 1.材质:铜芯多芯软导线 2.敷设方式:桥架/线槽内敷设 3.按定额计算规则计量,包含穿引线、扫管、涂滑石粉、穿线、编号、接焊包头等所有工作内容,满足设计要求 | m | 142.56 | 3.81 | 543.15
398 | 电气配线 RVV-6x1.0mm2 | 1.材质:铜芯多芯软导线 2.敷设方式:管内敷设 3.按定额计算规则计量,包含穿引线、扫管、涂滑石粉、穿线、编号、接焊包头等所有工作内容,满足设计要求 | m | 70.21 | 8.46 | 593.98
399 | 电气配线 RVV-6x1.0mm2 | 1.材质:铜芯多芯软导线 2.敷设方式:桥架/线槽内敷设 3.按定额计算规则计量,包含穿引线、扫管、涂滑石粉、穿线、编号、接焊包头等所有工作内容,满足设计要求 | m | 76.17 | 8.02 | 610.88
400 | 电气配线 RVVP-6x1.0mm2 | 1.材质:铜芯多芯软导线 2.敷设方式:管内敷设 3.按定额计算规则计量,包含穿引线、扫管、涂滑石粉、穿线、编号、接焊包头等所有工作内容,满足设计要求 | m | 70.21 | 12.91 | 906.41
401 | 电气配线 RVVP-6x1.0mm2 | 1.材质:铜芯多芯软导线 2.敷设方式:桥架/线槽内敷设 3.按定额计算规则计量,包含穿引线、扫管、涂滑石粉、穿线、编号、接焊包头等所有工作内容,满足设计要求 | m | 76.17 | 12.22 | 930.8
402 | 钢质接线盒 | 1.材质:钢质 2.规格:86底盒 3.安装形式:暗装 | 个 | 40 | 9.02 | 360.8
403 | 安全防范分系统调试 | 1.调试内容:出入口系统调试 | 系统 | 10 | 215.48 | 2154.8
（四） | 网络综合布线系统 |  |  |  |  | 7944.15
404 | 单孔数据插座 | 1.名称:六类非屏蔽模块面板 2.参数:英制 86 型面板、带有滑盖式永久防尘盖、带有标签框; 3.标准的通用面板,含 6类非屏蔽模块; 4.其他参数信息详见材料表,满足设计要求 | 个 | 14 | 27.22 | 381.08
405 | 双孔数据插座 | 1.名称:六类非屏蔽模块面板 2.参数:英制 86 型面板、带有滑盖式永久防尘盖、带有标签框; 3.标准的通用面板,含 6类非屏蔽模块; 4.其他参数信息详见材料表,满足设计要求 | 个 | 2 | 40.76 | 81.52
406 | 强电插座(五孔插座) | 1.规格:220V~10A 2.安装方式:暗装 | 个 | 12 | 22.45 | 269.4
407 | 电气配管 SC20 | 1..材质:镀锌钢管 2.配置形式:砖、混凝土结构暗配 3.包含管路敷设、管件及附件、穿引线、接地、刷漆等所有工作内容,满足设计要求 | m | 168.11 | 14.26 | 2397.25
408 | 凿(压)槽 | 1.规格:砌块墙凿槽 | m | 7.2 | 8.74 | 62.93
409 | 双绞线缆 UTP-CAT6 | 1.线缆对数:4 2.敷设方式:管/暗槽内穿放 3.按定额计算规则计量,包含安放（穿线或布放）、断线、固定、水晶头打接等所有工作内容,满足设计要求 | m | 223.778 | 5.05 | 1130.08
410 | 双绞线缆 UTP-CAT6 | 1.线缆对数:4 2.敷设方式:线槽/桥架/支架/流动地板内明布放 3.按定额计算规则计量,包含安放（穿线或布放）、断线、固定、水晶头打接等所有工作内容,满足设计要求 | m | 311.846 | 5.54 | 1727.63
411 | 电气配线 RVV-3x1.5mm2 | 1.材质:铜芯多芯软导线 2.敷设方式:管内敷设 3.按定额计算规则计量,包含穿引线、扫管、涂滑石粉、穿线、编号、接焊包头等所有工作内容,满足设计要求 | m | 117.9 | 6.01 | 708.58
412 | 电气配线 RVV-3x1.5mm2 | 1.材质:铜芯多芯软导线 2.敷设方式:桥架/线槽内敷设 3.按定额计算规则计量,包含穿引线、扫管、涂滑石粉、穿线、编号、接焊包头等所有工作内容,满足设计要求 | m | 128 | 6.13 | 784.64
413 | 钢质接线盒 | 1.材质:钢质 2.规格:86底盒 3.安装形式:暗装 | 个 | 28 | 9.02 | 252.56
414 | 双绞线缆测试 | 1.测试内容:测试、记录、完成测试报告 2,结算时需提供测试报告 | 链路 | 16 | 9.28 | 148.48
（五） | 物业网综合布线设施 |  |  |  |  | 13256.88
415 | 壁挂机柜 9U | 1.参数:玻璃门,W600*D420*H501,无风扇,无排插,10套螺丝 2.工作内容:安装固定、接地等 3.其他参数信息详见材料表,满足设计要求 | 台 | 2 | 544.25 | 1088.5
416 | 25对110机架式配线架 | 1.工作内容:安装、打接 2.其他参数信息详见材料表,满足设计要求 | 个 | 1 | 248.2 | 248.2
417 | 24口非屏蔽配线架 | 1.参数:带模块,24口机架式 2.工作内容:安装、打接 3.其他参数信息详见材料表,满足设计要求 | 个 | 1 | 577.8 | 577.8
418 | 6芯光配LIU | 1.参数:6口 2.工作内容:安装调试 3.其他参数信息详见材料表,满足设计要求 | 个 | 1 | 133.24 | 133.24
419 | 24口POE千兆交换机 | 1.参数:二层网管交换机,交换容量336Gbps,包转发率78Mpps,24个10/100/1000Mbps自适应电口交换机(支持POE/POE+,POE功率370W),固化4个SFP千兆光口,支持VLAN、ACL、端口镜像、端口聚合等功能 。 2.工作内容:安装调试 3.其他参数信息详见材料表,满足设计要求 | 台 | 2 | 3158.97 | 6317.94
420 | 千兆光模块 | 1.参数:千兆单模SFP光模块,波长1310nm,最大传输距离10km 2.工作内容:安装调试 3.其他参数信息详见材料表,满足设计要求 | 台 | 4 | 414.93 | 1659.72
421 | 系统电源 | 1.参数:接USP电源AF,机柜内安装 | 台 | 1 | 123.2 | 123.2
422 | 6芯光纤配线架 | 1.参数:旋转式结构;配有面板、绕线盘、耦合器(SC)熔接盘等附件 2.工作内容:安装、打接 3.其他参数信息详见材料表,满足设计要求 | 个 | 1 | 114.37 | 114.37
423 | 6芯单模光缆 | 1.规格:单模 2.敷设方式:线槽/桥架/支架/流动地板内明布放 3.按定额计算规则计量,包含安放（穿线或布放）、断线、固定等所有工作内容,满足设计要求 | m | 207.31 | 4.15 | 860.34
424 | 大对数电缆 T25 | 1.规格: T25 2.敷设方式:线槽/桥架/支架/流动地板内明布放 3.按定额计算规则计量,包含安放（穿线或布放）、断线、固定等所有工作内容,满足设计要求 | m | 67.07 | 14.63 | 981.23
425 | 六类非屏蔽跳线 2米 | 1.参数:成品跳线 2.工作内容:安装,满足设计要求 | 条 | 2 | 12.23 | 24.46
426 | 光纤跳线 | 1.参数:单模光纤跳线3m,可选FC/SC/ST/LC接头，不区分单模、多模 2.工作内容:安装,满足设计要求 | 条 | 4 | 15.39 | 61.56
427 | 光缆热熔成端 | 1.参数:SC芯双联尾纤,1.0m单模 2.工作内容:光纤熔接、成端 | 芯 | 24 | 44.43 | 1066.32
（六） | 三网机房设施 |  |  |  |  | 35640.58
428 | 机柜 42U | 1.参数:600mm×1000mm×2000mm,含机柜连接件; 包含机架1个;底板1块;方孔条4个;前门单开平板网孔门,后门双开平板网孔门;机柜前部增加左右 上下封板;扎线板1对;含螺丝螺母;无侧板设计 2.工作内容:安装固定、接地等 3.其他参数信息详见材料表,满足设计要求 | 台 | 1 | 2417.79 | 2417.79
429 | 三网合一576芯光交箱 | 1.参数:576芯三网合一光纤ODF体机柜(直插盘满配SC单模) 2.工作内容:安装固定、接地等 3.其他参数信息详见材料表,满足设计要求 | 个 | 3 | 4156.63 | 12469.89
430 | 弱电桥架 300x100x1.2mm | 1.类型:钢制槽式桥架,带盖板(含附配件),防腐处理 2.材质:冷轧钢板; 3.安装部位:综合室内、外水平及竖向、井道内等 4.工作内容:桥架及付配件安装、接地跨接等,满足设计要求 | m | 10.4 | 110.83 | 1152.63
431 | 桥架支架制作安装 | 1.名称:桥架支架 2.材质:型钢 3.符合规范 | kg | 11.45 | 13.68 | 156.64
432 | 全钢防静电活动地板 600*600*35 | 1.参数:全钢有边 架高为300mm 2.工作内容:地板铺设,含支架等所有附件制作安装,满足设计要求 | m2 | 47.96 | 284.15 | 13627.83
433 | 铜编织带接地线 | 1.规格:铜编织带 25mm2 2.工作内容:接地铜排铺设,含支架等所有附件制作安装,满足设计要求 | m | 83.02 | 35.28 | 2928.95
434 | 均压带接地铜排 | 1.参数:T2型紫铜,30*3 2.工作内容:接地铜排铺设,含支架等所有附件制作安装,满足设计要求 | m | 35.12 | 68.73 | 2413.8
435 | 汇流排 | 1.参数:配套提供 2.规格:200*100*50mm | 台 | 1 | 32.54 | 32.54
436 | 接地装置 | 1.名称:接地网调试 | 系统 | 1 | 440.51 | 440.51
（七） | 措施费 |  |  |  |  | 3920.94
437 | 脚手架搭拆 |  | 项 | 1 | 3920.94 | 3920.94
十一 | 室外工程 |  |  |  |  | 538026.86
（一） | 室外综合管路 |  |  |  |  | 65896.33
438 | 电气配管 PE50 | 1.材质:PE塑料管 2.配置形式:埋地 | m | 635.66 | 10.31 | 6553.65
439 | 电气配管 SC100 | 1.材质:镀锌钢管 2.配置形式:埋地 | m | 527.26 | 49.32 | 26004.46
440 | 弱电手孔井 700*700mm*1000mm | 1.200厚C15砼基础垫层 2.240mm厚M10水泥砂浆砖砌体,3.1:2.5水泥砂浆抹面,外20mm/内15mm 3.井盖:轻型球墨铸铁井盖 4.满足设计要求,完成砌筑、抹灰、井盖等所有工程内容 | 座 | 20 | 1507.65 | 30153
441 | 弱电手孔井 700*700mm*1000mm | 1.200厚C15砼基础垫层 2.240mm厚M10水泥砂浆砖砌体,3.1:2.5水泥砂浆抹面,外20mm/内15mm 3.井盖:重型球墨铸铁井盖 4.满足设计要求,完成砌筑、抹灰、井盖等所有工程内容 | 座 | 2 | 1592.61 | 3185.22
（二） | 室外公共广播系统 |  |  |  |  | 18574.4
442 | 十分区器 | 1.参数:2路输入(A和B),10通道输出,任意选通 2种输入告警电平选择 有强行插入功能 告警信号和输出信号LED状态指示 | 台 | 1 | 1284.92 | 1284.92
443 | 定时播放器 | 1.参数:4.3寸TFT彩色液晶触摸式显示屏显示机器所有状态,并实现触摸屏操控。 中/英文字幕两种语言显示可选择。可播放U盘、SD卡上的MP3音乐节目。可定时播放SD卡上的MP3音乐节目。可编辑8个定时方案按周循环,一个日方案最多可编辑100个定时点,具有定时点信息掉电记忆功能。 | 台 | 1 | 2233.75 | 2233.75
444 | 室外仿真草坪音箱 | 1.参数:石头外观逼真设计,适用学校、公园、广场草地等场合 | 台 | 10 | 358.09 | 3580.9
445 | 广播话筒 | 1.参数:按电声学原理精心设计、采用直径16mm小膜片背极式电容极头,具有良好的频响特性,音质保真、清晰、宏亮;2.先进的表面处理工艺,软管加工方法独特,弯曲时手感良好,并作防锈处理; | 台 | 1 | 171.45 | 171.45
446 | 消防信号报警器 | 1.参数:1分钟IC固化录音(可改写) 警报触发自动播放警笛或录音 | 台 | 1 | 1131.08 | 1131.08
447 | 电源时序器 | 1.参数:公共广播系统电源管理设备之首选,按顺序开启／关闭多达16路受控设备电源,通过定时器作自动／人工控制 | 台 | 1 | 1374.54 | 1374.54
448 | 纯后级功放(300W ) | 1.参数:100V,70V 定压输出和4Ω定阻输出(平衡,不接地) . 额定输出350W. 单位LED 显示器,作状态显示.6.35mm 插口和 XLR 插口供方便地实现环接.输出短路保护并示警.输入灵敏度 1v | 台 | 1 | 3058.61 | 3058.61
449 | 防浪涌保护器 SPD | 1.参数:二合一防雷器 避雷器 RJ45 | 台 | 3 | 111.05 | 333.15
450 | 电气配管 PC25 | 1.材质:刚性阻燃管 2.配置形式:室外埋地弱电管道 3.包含管路敷设、管件及附件、穿引线、接地、刷漆等所有工作内容,满足设计要求 | m | 69.46 | 6.32 | 438.99
451 | 草坪音箱线 RVS-2x2.5mm2 | 1.材质:铜芯多芯软导线 2.敷设方式:管内敷设 3.按定额计算规则计量,包含穿引线、扫管、涂滑石粉、穿线、编号、接焊包头等所有工作内容,满足设计要求 | m | 756.45 | 6.03 | 4561.39
452 | 背景音乐系统调试 | 1.调试内容:扬声器数量 ≤10台 | 台 | 1 | 405.62 | 405.62
（三） | 室外监控系统 |  |  |  |  | 129551.04
453 | 室外枪式摄像机 | 1.安装部位:摄像机立杆上安装 2.参数:400万像素1/2.7"双光筒型网络摄像机;4MP(2560×1440)@20FPS;0.003Lux (F1.6,AGC ON,彩色),0lux(开启红外);4.0/6.0定焦;双码流,最大码流6路;自定义OSD,最大4行;内置Mic; 10M/100M自适应网口;支持人形检测,避免光影变化,风吹草动等产生的误报;智能双光、红外补光、白光补光三种补光模式,在智能双光模式下,人形检测可联动双光切换;两颗红外灯四颗白光灯:红外补光50m,白光补光20m;供电方式:DC12V(±25%);工作温湿度:-30℃~50℃,≤95%RH;功耗:5W MAX;防护等级:IP67;支持4KV防雷; 3.工作内容:本体安装及调试 4.其他参数信息详见材料表,满足设计要求 | 台 | 31 | 1008.58 | 31265.98
454 | 室外快球摄像机 | 1.安装部位:摄像机立杆上安装 2.参数:400万星光级23倍红外球型网络摄像机; 星光:支持 像素:400万 传感器靶面:1/2.7" 焦距:5~115mm 倍率:23X 补光模式:红外补光 补光距离:100米红外补光; 人脸检测:支持效果优先、速度优先、周期优选三种人脸抓拍优选模式 周界布防:支持越界检测、区域入侵、进入区域、离开区域; 支持机动车、非机动车、行人目标分类检测抓拍及布防 人数统计:人流量统计:支持总人数、进入人数、离开人数统计,支持滞留人数三级报警,支持人数统计清零; 人员密度检测:支持人员密度三级报警 自动跟踪:支持对画面中的机动车、非机动车、行人目标进行分类跟踪,达到预设跟踪时间后自动返回初始位置 水平范围:360 °连续旋转 垂直范围:-15 °~90 ° SD卡接口:Micro SD插槽*1,最大支持512GB 音频输入:1入 音频输出:1出 告警输入:2入 告警输出:1出 串口:1路RS485串口 (防护等级6000V) 网口:RJ45 10M/100M自适应以太网电口 电源:DC12V±25%;POE(IEEE802.3at) 电源接口:5.5mm圆孔接口 防水防尘:IP66;★ 摄像机可对设定区域的机非人进行分类跟踪,可设定持续跟踪时间,可自动变倍提供公安部相关检验报告为证。 3.工作内容:本体安装及调试 4.其他参数信息详见材料表,满足设计要求 | 台 | 2 | 2135.56 | 4271.12
455 | 高空抛物摄像机 | 1.安装部位:摄像机立杆上安装 2.参数:400万像素1/1.8"智能型高空抛物筒型网络摄像机; 4MP(2688×1520)@30FPS ;0.0005Lux (F1.0,AGCON);4.0/6.0mm定焦;三码流,最大码流20路; 10M/100M自适应网口;光学宽动态范围:120dB;支持高空抛物,楼层标定;供电方式:DC12V(±25%)、POE;工作温湿度:-30℃~60℃,≤95%RH;功耗:7.5W MAX; 防护等级:IP67; 当以下的智能分析行为达到设定的阈值时,可通过客户端软件或WEB界面给出报警提示:a)越界检测b)进入区域c)离开区域d)徘徊检测e)区域入侵f)快速移动g)人员聚集h) 停车检测i)物品搬移j)物品遗留,提供公安部相关检验报告为证。 室外摄像机:总持续时间3天、循环次数3次、每次循环包含盐雾环境:温度15-35℃、盐雾浓度5%、盐溶液pH值6.5-7.2、持续时间2h,潮热环境:温度40±2℃、相对湿度(95)%、持续时间22h。 ★摄像机支持前脸玻璃加热,通过智能感知芯片,感应视窗玻璃温度,自动调节加热功率,减少雾气、雨雪的影响,保障监控画面清晰稳定。提供公安部相关检验报告为证。 3.工作内容:本体安装及调试 4.其他参数信息详见材料表,满足设计要求 | 台 | 18 | 1558.3 | 28049.4
456 | 枪式摄像机吊装支架 | 1.材质:铝 2.工作内容:本体安装及调试 3.其他参数信息详见材料表,满足设计要求 | 台 | 49 | 105.97 | 5192.53
457 | 球型摄像机吊装支架 | 1.材质:铝 2.工作内容:本体安装及调试 3.其他参数信息详见材料表,满足设计要求 | 台 | 2 | 167.02 | 334.04
458 | 监控立杆 H=4.0m | 1.参数:H=4.0m,钢质 2安装部位:室外 3.工作内容:包含立杆基础、预埋件浇筑安装,包含杆件及附件安装 4.其他参数信息详见材料表及监控立杆大样,满足设计要求 | 台 | 26 | 588.86 | 15310.36
459 | 室外防水机柜 500*400*200 | 1.参数:防水机柜 500*400*200,不锈钢 2安装部位:室外 3.工作内容:包含箱柜基础、预埋件砌筑安装,包含接地及箱内附件安装 4.其他参数信息详见材料表及室外机柜安装大样,满足设计要求 | 台 | 3 | 1374.91 | 4124.73
460 | 监控立杆接线箱 400x300x150mm | 1.参数:防水箱 400x300x150mm 2.安装部位:监控立杆附着安装 3.工作内容:包含箱体及箱内附件安装 4.其他参数信息详见材料表及监控立杆大样,满足设计要求 | 台 | 26 | 195.7 | 5088.2
461 | 防浪涌保护器 SPD | 1.参数:二合一防雷器 避雷器 RJ45 2.工作内容:本体安装及调试 3.其他参数信息详见材料表,满足设计要求 | 台 | 29 | 111.05 | 3220.45
462 | 24芯光纤配线架 | 1.参数:24口 2.工作内容:安装调试 3.其他参数信息详见材料表,满足设计要求 | 个 | 3 | 318.06 | 954.18
463 | 光纤收发器 一光四电 | 1.参数:千兆 光纤转网线 2.工作内容:安装、调试 3.其他参数信息详见材料表,满足设计要求 | 个 | 26 | 287.21 | 7467.46
464 | 光缆热熔成端 | 1.参数:SC芯双联尾纤,1.0m单模 2.工作内容:光纤熔接、成端 | 芯 | 124 | 44.43 | 5509.32
465 | 电气配管 PC25 | 1.材质:刚性阻燃管 2.配置形式:室外埋地弱电管道 3.包含管路敷设、管件及附件、穿引线、接地、刷漆等所有工作内容,满足设计要求 | m | 335.46 | 6.32 | 2120.11
466 | 电力电缆 YJV-2x1.5mm2 | 1.材质:铜芯电缆 2.敷设方式:管内敷设 3.按定额计算规则计量,包含穿引线、扫管、涂滑石粉、穿线、编号、接焊包头等所有工作内容,满足设计要求 | m | 914.67 | 6.14 | 5616.07
467 | 4芯单模光缆 | 1.规格:单模 2.敷设方式:管、暗槽内穿放 3.按定额计算规则计量,包含安放（穿线或布放）、断线、固定等所有工作内容,满足设计要求 | m | 1929.34 | 4.15 | 8006.76
468 | 12芯单模光缆 | 1.规格:单模 2.敷设方式:管、暗槽内穿放 3.按定额计算规则计量,包含安放（穿线或布放）、断线、固定等所有工作内容,满足设计要求 | m | 460 | 5.21 | 2396.6
469 | 六类非屏蔽跳线 2米 | 1.参数:成品跳线 2.工作内容:安装,满足设计要求 | 条 | 51 | 12.23 | 623.73
（四） | 室外红外对射系统 |  |  |  |  | 79196.7
470 | LCD报警控制键盘 | 1.参数:用于连接到报警主机,可以对报警主机进行操作和编程,防区名称可修改为汉字显示,通过指示灯和报警音提示报警。带R型号搭配遥控器可实现远程遥控布撤防。支持80x25mm大屏显示。支持LED显示系统实时状态。支持LCD显示自定义防区名称。支持上下翻页查看事件信息。支持背壳双面防拆。通过单击键盘可实现对主机布防,撤防必须密码撤防。可针对单防区进行布撤防。通过操作命令,在键盘上可显示GPRS信号强度。支持在线编程。支持常用操作功能提示。支持防区状态实时显示。接入报警主机,可通过4200进行远程升级。 | 套 | 1 | 346.21 | 346.21
471 | 三光束红外对射探测器(发射+接收) | 1.参数:卓越的稳定性、国际品质,三光束,警戒距离100米,选用高性能的红外线发射/接受对管,全新的杂光滤波面壳,可有效滤除杂光干扰,对射光轴可灵活调整,高精度瞄准器配置,可提高光轴校准率,设备状态LED指示,方便安装和运行检测,工作温度:-25℃~+55℃,工作湿度:RH95%以下,重量:投光器+受光器共1080g,颜色:黑色,指示灯:LED,电源:DC24V,防拆:发光器、受光器支持防拆,报警输出:继电器接点输出1c,NC/NO,额定AC,DC30V,0.5A MAX | 套 | 25 | 594.02 | 14850.5
472 | 不锈钢对射专用支架 | 1.参数:优质不锈钢对射专用支架,L型和I字型可选,不锈钢材质,防腐防锈,稳固可靠 | 套 | 25 | 61.68 | 1542
473 | 单防区扩展模块 | 1.参数:单防区扩展模块 可以连接常开(NO)或常闭(NC)触点的受监测输入防区,使用8.2K终端(EOL)电阻监测触点。单防区扩展模块可与兼容的多路复用扩展模块配合使用,并且占用系统上的一个扩展防区。 | 套 | 25 | 130.23 | 3255.75
474 | 后备电池 | 1.参数:采用铜芯镀银端子及特别设计,保证电气性能。采用全自动的安全阀(VRLA),能防止气体被吸入蓄电池影响其性能,同时也可防止因充电等所产生的气体造成内压异常而损坏蓄电池。全密闭蓄电池在正常浮充下不会有电解液及酸雾排出。同时,采用自主专利技术的蓄电池托盘与蓄电池配套使用,确保蓄电池组使用更加安全。 | 套 | 1 | 190.05 | 190.05
475 | 总线制网络报警控制器 | 1.参数:支持本地8路开关量输入,4路触发器输出,支持总线输入248路开关量,64路触发器输出,扩展总线总长达2.4km(1.5mm2),支持8个独立子系统,1个公共子系统,支持报警联动输出,事件触发输出/关闭 支持1路受控警号(DC12V)输出,两种模式传输报警数据:网络传输、电话线传输,支持6个独立中心组,可灵活配置报警数据上传策略、冗余备份策略,支持2组独立的以太网接警中心、2组独立的电话接警中心,支持Contact ID protocol(CID),支持话机复用,支持32个LCD键盘包括1个全局键盘和31个子系统键盘,键盘总线总长度不得大于1.2km(1.5mm2),支持1个安装员用户、1个主用户、199个,作用户,支持16个远程管理用户,6个远程数据信道,支持250条CID报告缓存,支持4000条报警事件记录,400条操作事件,100条用户管理,事件带日期功能,支持远程搜索事件,支持外置辅助电源--标准蓄电池,自动充电控制,电压实时监测,掉电保护,支持AC 220V主电源接口,主辅电源可自动切换支持1路12V/1A辅电输出,支持硬件复位,支持配置参数导入/导出 | 套 | 1 | 1890.73 | 1890.73
476 | 无线遥控器 | 1.参数:灵巧美观,操作简便,极大地方便了用户的布防,撤防,周界布防,消警,紧急求助等操作。一台报警主机最多可支持32个遥控器 | 套 | 2 | 97.3 | 194.6
477 | 有线声光警号 | 1.参数:有线声光报警器,外观精美,适用于室内场景和室外场景。支持8-12V直流供电,内置水平仪,易于安装使用,且支持声光报警模式切换,是一款适用于各类方案的通用型有线警号产品。报警音量:105dB at 30cm,防护等级:IP54,室外防水,内置水平仪,便于辅助安装,支持关闭报警声音输出,实现声光报警模式和光闪模式切换 | 套 | 1 | 105.26 | 105.26
478 | 配线防护箱 | 1.参数:优质不锈钢配线防护箱,防尘防水设计,内可置放各种扩充模块和电源适配器等,方便配线和维护,提高效率 | 套 | 27 | 143.89 | 3885.03
479 | 集中供电器 | 1.参数:输入规格:AC100~240V,50/60Hz,输出规格:DC24V/15A,通用交流全电压输入稳压开关电源,具备短路保护、过流保护、输出过压保护等多种保护功能,符合信息技术类认证标准 | 套 | 2 | 120.42 | 240.84
480 | 电气配管 PC20 | 1.材质:刚性阻燃管 2.配置形式:室外埋地弱电管道 3.包含管路敷设、管件及附件、穿引线、接地、刷漆等所有工作内容,满足设计要求 | m | 1407.33 | 5.53 | 7782.53
481 | 信号总线 RVV-4x1.0mm2 | 1.材质:铜芯多芯软导线 2.敷设方式:管内敷设 3.按定额计算规则计量,包含穿引线、扫管、涂滑石粉、穿线、编号、接焊包头等所有工作内容,满足设计要求 | m | 5557.33 | 5.62 | 31232.19
482 | 电气配线 RVV-2x1.5mm2 | 1.材质:铜芯多芯软导线 2.敷设方式:管内敷设 3.按定额计算规则计量,包含穿引线、扫管、涂滑石粉、穿线、编号、接焊包头等所有工作内容,满足设计要求 | m | 2669.83 | 4.39 | 11720.55
483 | 安全防范分系统调试 | 1.工作内容:红外对射、入侵报警系统调试 | 系统 | 1 | 1960.46 | 1960.46
（五） | 室外停车场管理系统 |  |  |  |  | 126844.86
484 | 直杆道闸 | 1.参数:道闸机箱为金属钢材质,厚度应不低于1.2mm,防止机箱锈蚀机箱表面电镀处理 ;外壳防护能力符合IP54的规定道闸杆为金属铝材质,厚度不低于1.0mm直流无刷:采用直流无刷电机,运行稳定、噪音低、寿命长;安全电压:采用24V低压驱动,电气安全,无漏电风险;左右互换:支持左右机互换,操作步骤详见二维码视频;巧妙设计:采用正弦机构设计,选用免维护轴承,保证机件磨损小;功能多元:具有速度可调、遇阻返回、延时关闸、智能自检、地感计数等功能。 2.工作内容:本体安装调试 3.其他参数信息详见材料表,满足设计要求 | 台 | 6 | 3020.62 | 18123.72
485 | 车牌识别摄像机 | 1.参数:集车牌识别、摄像、存储、补光、显示及语音播报为一体;配置车道二维码,支持扫码缴费、无牌车扫码入场;具备车牌防伪功能,防止手机车牌图片、打印车牌图片欺诈行为;四行四字双色LED屏,显示内容支持自由定义;具备语音播放功能,语音提示信息,支持自由定义;集成光敏控制模块,根据环境光线自动控制补光,夜晚自启动;断网状态下,支持白名单、黑名单管理,脱机语音、脱机显示;支持云平台管理,多个车场集中管控,可视化远程运维;支持“端+云”部署,及本地化部署,满足不同场景应用需求。整机参数:工作电压:AC220V±10%工作温度:-30℃~+65℃相对湿度:≤90%,无凝露(常温)防护等级:IP54通讯方式:TCP/IP | 台 | 6 | 2680.03 | 16080.18
486 | 车牌识别辅助摄像机 | 1.参数:集车牌识别、摄像、存储、补光、显示及语音播报为一体;配置车道二维码,支持扫码缴费、无牌车扫码入场;具备车牌防伪功能,防止手机车牌图片、打印车牌图片欺诈行为;四行四字双色LED屏,显示内容支持自由定义;具备语音播放功能,语音提示信息,支持自由定义;集成光敏控制模块,根据环境光线自动控制补光,夜晚自启动;断网状态下,支持白名单、黑名单管理,脱机语音、脱机显示;支持云平台管理,多个车场集中管控,可视化远程运维;支持“端+云”部署,及本地化部署,满足不同场景应用需求。整机参数:工作电压:AC220V±10%工作温度:-30℃~+65℃相对湿度:≤90%,无凝露(常温)防护等级:IP54,通讯方式:TCP/IP | 台 | 6 | 2680.03 | 16080.18
487 | 补光灯 | 1.参数:模块主体:聚碳酸酯(PC;金针:磷青铜镀金IDC 端子材质:磷青铜镀镍,IDC 分线峰设计,易分线按掀式卡扣线夹盖,便于取放卡接范围:φ0.4-0.6mm端口:8P8C插入损耗:≤ 0.4dB@500MHz | 台 | 6 | 219.66 | 1317.96
488 | 防砸雷达 | 1.参数:防水等级IP66,适用类型:直杆型道闸,栅栏型道闸 通信接口 | 台 | 6 | 564.62 | 3387.72
489 | 数字式车辆检测器 | 1.参数:防水等级IP66.适用类型:直杆型道闸,栅栏型道闸 通信接口 2.工作内容:安装调试 3.其他参数信息详见材料表,满足设计要求 | 台 | 12 | 657.26 | 7887.12
490 | 道闸管理服务器 | 1.参数:模块主体:聚碳酸酯(PC;金针:磷青铜镀金IDC 端子材质:磷青铜镀镍,IDC 分线峰设计,易分线按掀式卡扣线夹盖,便于取放卡接范围:φ0.4-0.6mm端口:8P8C插入损耗:≤ 0.4dB@500MHz 2.工作内容:服务器安装调试 3.其他参数信息详见材料表,满足设计要求 | 台 | 1 | 3629.86 | 3629.86
491 | 道闸管理计算机 | 1.参数:技术路线:Intel;CPU≥I5-12400;内存≥8GB;硬盘≥1个256G SSD;显示器≥21.5寸;集成显卡; 2.工作内容:本体安装调试 3.其他参数信息详见材料表,满足设计要求 | 台 | 1 | 3815.18 | 3815.18
492 | 智慧停车云服务软件 | 1.参数:云计算管理系统,不依赖电脑和局域网环境,可4G网络直接上云(4G信号4格以上,网络费用客户自理),安装便捷、快速开通。大大降低设备建设成本和管理成本。2.云平台支持移动端远程值守,随时随地了解车场运营情况。车主端支持扫码呼叫、访客预约等;管理人员可以通过手机或者PDA实时操作,诸如访客预约审批、修订车牌、故障排查、疑问解答、反向呼叫、进出记录及各项报表查询等等功能 2.工作内容:软件安装调试 3.其他参数信息详见材料表,满足设计要求 | 套 | 1 | 1980.15 | 1980.15
493 | 防浪涌保护器 SPD | 1.参数:二合一防雷器 避雷器 RJ45 2.工作内容:本体安装及调试 3.其他参数信息详见材料表,满足设计要求 | 台 | 3 | 111.05 | 333.15
494 | 8口千兆交换机 | 1.参数:8口千兆交换机 2.工作内容:本体安装及调试 3.其他参数信息详见材料表,满足设计要求 | 台 | 3 | 1284.41 | 3853.23
495 | 4口光纤盒 | 1.参数:主体材质:冷轧钢板喷塑(黑色) 熔纤盘:可多层叠加使用 2.工作内容:安装、打接 3.其他参数信息详见材料表,满足设计要求 | 个 | 3 | 185.71 | 557.13
496 | 岗亭收费终端 | 1.参数:收费终端 2.工作内容:终端安装调试 3.其他参数信息详见材料表,满足设计要求 | 套 | 2 | 3456.74 | 6913.48
497 | 地感线圈 BV1.5 | 1.工作内容:本体安装调试 2.其他参数信息详见材料表,满足设计要求 | 套 | 12 | 594.05 | 7128.6
498 | 岗亭 | 1.参数:成品岗亭 2.工作内容:包含岗亭基础、成品岗亭及岗亭内空调设备等所有工作内容 3.其他参数信息详见材料表,满足设计要求 | 座 | 2 | 7217.17 | 14434.34
499 | 设备安全岛 | 1.参数:设备安全岛,现浇C25细石混凝土 2.工作内容:包含混凝土模板制作安装、现浇砼、拆除模板后刷漆等所有工作内容 3.其他参数信息详见材料表,满足设计要求 | 座 | 6 | 1114.32 | 6685.92
500 | 电气配管 PC20 | 1.材质:刚性阻燃管 2.配置形式:室外埋地弱电管道 3.包含管路敷设、管件及附件、穿引线、接地、刷漆等所有工作内容,满足设计要求 | m | 120 | 5.53 | 663.6
501 | 电气配线 RVV-3x2.5mm2 | 1.材质:铜芯多芯软导线 2.敷设方式:管内敷设 3.按定额计算规则计量,包含穿引线、扫管、涂滑石粉、穿线、编号、接焊包头等所有工作内容,满足设计要求 | m | 717.68 | 8.75 | 6279.7
502 | 消防信号线 RVVP-2x1.0mm2 | 1.材质:铜芯多芯软导线 2.敷设方式:管内敷设 3.按定额计算规则计量,包含穿引线、扫管、涂滑石粉、穿线、编号、接焊包头等所有工作内容,满足设计要求 | m | 627.68 | 5.54 | 3477.35
503 | 4芯单模光缆 | 1.规格:单模 2.敷设方式:管、暗槽内穿放 3.按定额计算规则计量,包含安放（穿线或布放）、断线、固定等所有工作内容,满足设计要求 | m | 627.68 | 4.15 | 2604.87
504 | 双绞线缆 UTP-CAT6 | 1.线缆对数:4 2.敷设方式:管/暗槽内穿放 3.按定额计算规则计量,包含安放（穿线或布放）、断线、固定、水晶头打接等所有工作内容,满足设计要求 | m | 90 | 5.05 | 454.5
505 | 光缆热熔成端 | 1.参数:SC芯双联尾纤,1.0m单模 2.工作内容:光纤熔接、成端 | 芯 | 6 | 44.43 | 266.58
506 | 六类非屏蔽跳线 2米 | 1.参数:成品跳线 2.工作内容:安装,满足设计要求 | 条 | 12 | 12.23 | 146.76
507 | 安全防范分系统调试 | 1.内容:停车场管理系统调试 3进3出 | 系统 | 1 | 743.58 | 743.58
（六） | 人行道闸系统 |  |  |  |  | 107814.69
508 | 人脸识别组件 | 1.参数:钢化玻璃面板,触摸按键,7寸触摸屏(1024*600),高灵敏度,防水效果好;核心参数:操作系统:Linux;CPU:双核 1.2GHz;内存+闪存:1G+8G;技术参数:接口:电源接口、出门按钮接口、门磁接口、锁控制接口、RJ45接口;IP等级:IP54;输入电源:DC12V;工作电流:≤750mA;工作温度:-20℃～+60℃;200万RGB宽动态摄像头+红外宽动态摄像头组合,突破各极端光照环境应用,防止照片和视频开门;无需白光补光灯在暗光条件下也可人脸识别;功能:呼叫对讲/监控人脸开门/密码开门/刷卡开门(支持6位或8位卡号)门状态检测/挟持密码开门报警/强行开门报警/门未关报警;支持接入云平台,支持扩展云对讲;支持摄像头人脸检测,双目活体支持暗光识别人脸5W张,卡容量5W张;有公安部所属检测机构出具的检测报告 2.工作内容:本体安装调试 3.其他参数信息详见材料表,满足设计要求 | 台 | 16 | 957.72 | 15323.52
509 | 单机芯速通式翼闸 | 1.参数:电源电压:AC220V±10%,50HZ±10% HZ 工作环境温度:-25℃-70℃ 相对湿度:≤90%不结露 电机:无刷电机 额定功率:40W 输入控制信号:开关量(标配不含RS232、485) 运行速度:(XX人/分钟) 30~40人/分钟 红外对射:4对 2.工作内容:本体安装调试 3.其他参数信息详见材料表,满足设计要求 | 台 | 2 | 6594.79 | 13189.58
510 | 单机芯速通式摆闸 | 1.参数:材质 304不锈钢,电路板 纯机械分离式机芯及独立式电路板,通行速度 常开模式30人/分,常闭模式20人/分,通行指示灯 绿灯通行,红灯禁止通行,最大通道宽度 ≤1200mm,通道方向 单向、双向可选,驱动电机 直流无刷电机(城邦/丰盾邦电机20W/24W),平均无故障次数 ≥500万次,记忆功能 闸机连续刷卡,能准确记忆刷卡次数和过人次数,大大增加行人通行时间。消防模式 闸机遇到特别情况,触发消防模式,闸机报警,闸门自动打开防夹功能 在摆臂复位的过程中遇阻时,自动反弹或在规定的时间内电机自动停止工作,且力度很小(≤2Kg)自动复位功能 开闸后,在规定的时间内未通行时,系统将自动取消用户的此次通行的权限,系统默认为开启后10秒自动复位声光报警 含非法闯入、尾随报警防冲功能 在没有接收到开闸信号时,摆臂自动锁死,输入接口 干接点信号或12V电平信号或脉宽＞100ms的12V脉冲信号,驱动电流＞10mA,通信接口 RS485,读卡窗口 2个,红外对数 标准4对,防护等级 IP56 2.工作内容:本体安装调试 3.其他参数信息详见材料表,满足设计要求 | 台 | 2 | 6594.79 | 13189.58
511 | 双机芯速通式翼闸 | 1.参数:电源电压:AC220V±10%,50HZ±10% HZ 工作环境温度:-25℃-70℃ 相对湿度:≤90%不结露 电机:无刷电机 额定功率:40W 输入控制信号:开关量(标配不含RS232、485) 运行速度:(XX人/分钟) 30~40人/分钟 红外对射:4对 2.工作内容:本体安装调试 3.其他参数信息详见材料表,满足设计要求 | 台 | 3 | 9186.03 | 27558.09
512 | 双机芯速通式摆闸 | 1.参数:材质 304不锈钢,电路板 纯机械分离式机芯及独立式电路板,通行速度 常开模式30人/分,常闭模式20人/分,通行指示灯 绿灯通行,红灯禁止通行,最大通道宽度 ≤1200mm,通道方向 单向、双向可选,驱动电机 直流无刷电机(城邦/丰盾邦电机20W/24W),平均无故障次数 ≥500万次,记忆功能 闸机连续刷卡,能准确记忆刷卡次数和过人次数,大大增加行人通行时间。消防模式 闸机遇到特别情况,触发消防模式,闸机报警,闸门自动打开防夹功能 在摆臂复位的过程中遇阻时,自动反弹或在规定的时间内电机自动停止工作,且力度很小(≤2Kg)自动复位功能 开闸后,在规定的时间内未通行时,系统将自动取消用户的此次通行的权限,系统默认为开启后10秒自动复位声光报警 含非法闯入、尾随报警防冲功能 在没有接收到开闸信号时,摆臂自动锁死,输入接口 干接点信号或12V电平信号或脉宽＞100ms的12V脉冲信号,驱动电流＞10mA,通信接口 RS485,读卡窗口 2个,红外对数 标准4对,防护等级 IP56 2.工作内容:本体安装调试 3.其他参数信息详见材料表,满足设计要求 | 台 | 3 | 9186.03 | 27558.09
513 | 发卡机 | 1.参数:触摸面板;支持刷卡、密码;密码容量:本地100组/10000组;支持50000张卡;卡容量:本地100张/50000张;接口:电源接口、出门按钮接口、锁控制接口、RJ45接口;设备尺寸(W×H×D):88×138×15.5mm;供电电源:DC:13.5V±10%供电;工作电流:<300mA;工作温度:-40℃～+70℃;IP等级:IP54;86盒明装 2.工作内容:本体安装调试 3.其他参数信息详见材料表,满足设计要求 | 台 | 1 | 459.95 | 459.95
514 | 人脸识别组件电源 | 1.参数:集中供电 2.工作内容:本体安装调试 3.其他参数信息详见材料表,满足设计要求 | 台 | 16 | 77.34 | 1237.44
515 | 门禁管理计算机 | 1.参数:技术路线:Intel;CPU≥I5-12400;内存≥8GB;硬盘≥1个256G SSD;显示器≥21.5寸;集成显卡; 2.工作内容:本体安装调试 3.其他参数信息详见材料表,满足设计要求 | 台 | 1 | 3815.18 | 3815.18
516 | 门禁管理软件 | 1.参数:定制 2.工作内容:软件安装调试 3.其他参数信息详见材料表,满足设计要求 | 套 | 1 | 1171.79 | 1171.79
517 | 壁挂机柜 9U | 1.参数:玻璃门,W600*D420*H501,无风扇,无排插,10套螺丝 2.工作内容:安装固定、接地等 3.其他参数信息详见材料表,满足设计要求 | 台 | 2 | 544.25 | 1088.5
518 | 电气配管 PC20 | 1..材质:刚性阻燃管 2.配置形式:砖、混凝土结构暗配 3.包含管路敷设、管件及附件、穿引线、接地、刷漆等所有工作内容,满足设计要求 | m | 48 | 10.64 | 510.72
519 | 电气配线 RVV-3x1.5mm2 | 1.材质:铜芯多芯软导线 2.敷设方式:桥架/线槽内敷设 3.按定额计算规则计量,包含穿引线、扫管、涂滑石粉、穿线、编号、接焊包头等所有工作内容,满足设计要求 | m | 48 | 6.01 | 288.48
520 | 电气配线 RVVP-2x1.0mm2 | 1.材质:铜芯多芯软导线 2.敷设方式:桥架/线槽内敷设 3.按定额计算规则计量,包含穿引线、扫管、涂滑石粉、穿线、编号、接焊包头等所有工作内容,满足设计要求 | m | 160 | 5.54 | 886.4
521 | 双绞线缆 UTP-CAT6 | 1.线缆对数:4 2.敷设方式:管/暗槽内穿放 3.按定额计算规则计量,包含安放（穿线或布放）、断线、固定、水晶头打接等所有工作内容,满足设计要求 | m | 104 | 5.05 | 525.2
522 | 六类非屏蔽跳线 2米 | 1.参数:成品跳线 2.工作内容:安装,满足设计要求 | 条 | 12 | 12.23 | 146.76
523 | 安全防范分系统调试 | 1.内容:人行道闸出入口系统调试 | 系统 | 1 | 865.41 | 865.41
（七） | 包干价 |  |  |  |  | 10148.84
524 | 沟槽土方场内平衡 | 1.不论施工方法、转运次数，含开挖、转运、回填压实、场地清理等一切费用 | m3 | 147.21 | 21.3 | 3135.57
525 | 沟槽回填砂 | 1.砂、砾石、碎石回填沟槽按包干价计取，主材按招标2025年11月《长沙建设造价》发布天然中砂、天然粗砂的预算价的80%计取，砂石材料结算时可按合同规定调整 2.本包干单价包括文明施工措施费、企业管理费、利润、规费、社保费及税金等其他一切费用 3.厚度不小20厘米 | m3 | 61.78 | 113.52 | 7013.27