## B21最高限价封面2025
B.2.1 最高投标限价封面
雨花区桃景苑安置房项目临时配套道路工程 |  | 工程
最高投标限价
招 标 人 ： | 招标招标人(盖章)

## C21最高投标扉页2025
C.2.1 最高投标限价扉页
| 工程名称： | 雨花区桃景苑安置房项目临时配套道路工程
| 标段名称： | 标段
最高投标限价
最高投标限价（小写）： |  | 1301355.95
（大写）： |  | 壹佰叁拾万壹仟叁佰伍拾伍元玖角伍分
| 编 制 人 | ： | 投标限价编制人 | (造价专业人员签字及盖章）
| 审 核 人 | ： | 投标限价审核人 | (造价专业人员签字及盖章）
| 编 制 单 位 | ： | 投标限价编制单位 | (盖章)
| 法 定 代 表 人 |  | 投标限价编制单位法定代表人或其授权人
| 或 其 授 权 人 | ： |  | (签字或盖章)
| 招 标 人 | ： | 招标招标人 | (盖章)
| 法 定 代 表 人 |  | 招标招标人法定代表人或其授权人
| 或 其 授 权 人 | ： |  | (签字或盖章)
| 编 制 时 间 | ： | 2026-01-31

## E11工程项目汇总表2025
表E.1.1 工程项目清单汇总表
工程名称:雨花区桃景苑安置房项目临时配套道路工程 |  | 标段:标段 | 第1页 共1页
序号 | 项目内容 |  | 金额(元)
1 | 分部分项工程项目 |  | 1180526.63
1 | 雨花区桃景苑安置房项目临时配套道路工程 |  | 1180526.63
1 | 临时配套道路工程 |  | 1180526.63
8 | 包干价 |  | 301021.4
3 | 道路工程 |  | 352169.91
4 | 挡土墙工程 |  | 397106.83
5 | 排水工程 |  | 86205.89
7 | 绿化工程 |  | 44022.6
2 | 措施项目 |  | 43289.34
2.1 | 其中:安全生产措施项目 |  | 16073.03
3 | 其他项目 |  | 59026.33
3.1 | 其中:暂列金额 |  | 59026.33
3.2 | 其中:专业工程暂估价
3.3 | 其中:计日工
3.4 | 其中:总承包服务费
3.5 | 其中:合同中约定的其他项目
4 | 增值税 |  | 87009.29
合 计 |  |  | 1301355.95
注：专业工程暂估价为已含税价格，在计算增值税计算基础时不应包含专业工程暂估价金额。

## E21清单计价表2025全清单
E.2.1 工程项目清单计价表
工程名称:雨花区桃景苑安置房项目临时配套道路工程 |  |  |  |  | 标段:标段 | 第1页 共10页
序号 | 项目编码 | 项目名称 | 项目特征描述 | 计量单位 | 工程量 | 金额（元） |  | 类别 | 系数 | 备注 | 备注2 | 专业
[6 empty] | 综合单价 | 合价
| 1 | 雨花区桃景苑安置房项目临时配套道路工程 |  |  |  |  | 1239552.96 | 建设项目
| 1 | 临时配套道路工程 |  |  |  |  | 1239552.96 | 单项工程
| 8 | 包干价 |  |  |  |  | 316072.47 | 单位工程 |  |  |  | 仿古建筑
| 1.1.1.1 | 分部分项 |  |  |  |  | 301021.4 | 分部分项 |  |  |  | 仿古建筑
1 | 010101003002 | 借土回填 | 1.施工场地位于湘府路南至三环内，含运输、回填、碾压等全部工序 | m3 | 5550 | 26.6 | 147630 | 分部分项 |  |  |  | 仿古建筑
2 | 010101003001 | 外借种植土回填 | 1.施工场地位于湘府路南至三环内，含运输、回填、碾压等全部工序 | m3 | 450 | 36.6 | 16470 | 分部分项 |  |  |  | 仿古建筑
3 | 010102002001 | 沟槽土方场内平衡 | 1.含开挖、转运、回填、碾压等全部工序 | m3 | 637.24 | 21.3 | 13573.21 | 分部分项 |  |  |  | 仿古建筑
4 | 040103002002 | 回填中粗砂 | 1.填方材料品种:中粗砂 2.采用按2025年12月《长沙建设造价》发布的天然中粗砂合格品算术平均值17.8元/立方米作为包干价 3.砂砾材料结算时可按合同规定调整价差 4.本包干单价包括文明施工措施费、企业管理费、利润、规费、社保费及税金等其他一切费用 | m3 | 248.73 | 135.28 | 33648.19 | 分部分项 |  |  |  | 仿古建筑
5 | 040308001001 | 不锈钢栏杆 | 1.部位：临高高度≥0.7m处 2.高度：1.2m 3.具体做法参22J403-1/3-49页/P37，材质304不锈钢 | m | 346.8 | 250 | 86700 | 分部分项 |  |  |  | 仿古建筑
6 | 011601006002 | 水电接入费 | 1.水电接入费 | 项 | 1 | 3000 | 3000 | 分部分项 |  |  |  | 仿古建筑
| 1.1.1.2 | 措施项目 | [5 empty] | 措施项目 |  |  |  | 仿古建筑
| 1.1.1.3 | 其他项目 |  |  |  |  | 15051.07 | 其他项目 |  |  |  | 仿古建筑
| 1.1.1.3.1 | 暂列金额 |  |  |  |  | 15051.07 | 暂列金额 |  |  |  | 仿古建筑
本页小计 | [6 empty] | 301021.4
E.2.1 工程项目清单计价表
工程名称:雨花区桃景苑安置房项目临时配套道路工程 |  |  |  |  | 标段:标段 | 第2页 共10页
序号 | 项目编码 | 项目名称 | 项目特征描述 | 计量单位 | 工程量 | 金额（元） |  | 类别 | 系数 | 备注 | 备注2 | 专业
[6 empty] | 综合单价 | 合价
7 | 1 | 不可预见费 |  | 项 | 1 | 15051.07 | 15051.07 | 暂列金额 |  |  |  | 仿古建筑
| 1.1.1.3.2 | 专业工程暂估价 | [5 empty] | 专业工程暂估价 |  |  |  | 仿古建筑
| 1.1.1.3.3 | 计日工 | [5 empty] | 计日工 |  |  |  | 仿古建筑
8 | 1 | 人工 | [5 empty] | 计日工 |  |  |  | 仿古建筑
9 | 2 | 材料 | [5 empty] | 计日工 |  |  |  | 仿古建筑
10 | 3 | 机械 | [5 empty] | 计日工 |  |  |  | 仿古建筑
| 1.1.1.3.4 | 总承包服务费 | [5 empty] | 总承包服务费 |  |  |  | 仿古建筑
| 1.1.1.3.5 | 合同中约定的其他项目 | [5 empty] | 合同中约定的其他项目 |  |  |  | 仿古建筑
| 3 | 道路工程 |  |  |  |  | 369778.41 | 单位工程 |  |  |  | 市政
| 1.1.2.1 | 分部分项 |  |  |  |  | 352169.91 | 分部分项 |  |  |  | 市政
| 1.1.2.1.1 | 人行道 |  |  |  |  | 29740 | 分部工程 |  |  |  | 市政
11 | 040201001001 | 路床整形 | 1.素土夯实,夯实系数≥94% 2.部位:人行道 | m2 | 130.58 | 3.39 | 442.67 | 分部分项 |  |  |  | 市政
12 | 040202010001 | 碎石 | 1.石料规格:级配碎石 2.厚度:150mm | m2 | 130.58 | 32.74 | 4275.19 | 分部分项 |  |  |  | 市政
13 | 040204002001 | 水泥混凝土人行道 | 1.100厚C20商品砼 2.含伸缩缝及养护 | m2 | 116.93 | 50.67 | 5924.84 | 分部分项 |  |  |  | 市政
14 | 040204001001 | 人行道块料铺设 | 1.20厚1:2.5水泥砂浆结合层 2.30厚400*200仿芝麻灰PC砖工字铺 | m2 | 116.93 | 98.08 | 11468.49 | 分部分项 |  |  |  | 市政
15 | 040204004003 | 安砌侧(平、缘)石 | 1.材料品种、规格:120厚600*150麻石道牙（倒角） 2.结合层:30厚1:2.5水泥砂浆 | m | 113.77 | 54.95 | 6251.66 | 分部分项 |  |  |  | 市政
本页小计 | [6 empty] | 43413.92
E.2.1 工程项目清单计价表
工程名称:雨花区桃景苑安置房项目临时配套道路工程 |  |  |  |  | 标段:标段 | 第3页 共10页
序号 | 项目编码 | 项目名称 | 项目特征描述 | 计量单位 | 工程量 | 金额（元） |  | 类别 | 系数 | 备注 | 备注2 | 专业
[6 empty] | 综合单价 | 合价
16 | 040305001002 | 垫层 | 1.材料品种、规格:C20商品砼 | m3 | 2.73 | 504.45 | 1377.15 | 分部分项 |  |  |  | 市政
| 1.1.2.1.2 | 车行道 |  |  |  |  | 322429.91 | 分部工程 |  |  |  | 市政
17 | 040201001002 | 路床整形 | 1.素土夯实,夯实系数≥94% 2.部位:车行道 | m2 | 1278.1 | 2.74 | 3501.99 | 分部分项 |  |  |  | 市政
18 | 040202010002 | 碎石 | 1.石料规格:级配碎石 2.厚度:100mm | m2 | 1278.1 | 22.09 | 28233.23 | 分部分项 |  |  |  | 市政
19 | 040202016001 | 水泥混凝土基层 | 1.200厚C30商品砼 2.含伸缩缝及养护 | m2 | 1231.83 | 97.41 | 119992.56 | 分部分项 |  |  |  | 市政
20 | 040203004001 | 粘层 | 1.材料品种:乳化沥青 2.喷油量:0.5L/m2 | m2 | 1231.83 | 1.66 | 2044.84 | 分部分项 |  |  |  | 市政
21 | 040203006001 | 沥青混凝土 | 1.沥青品种:改性中粒式沥青混凝土AC-20C 2.厚度:50mm 3.机械摊铺，含场外运输，运距包干 | m2 | 1231.83 | 61 | 75141.63 | 分部分项 |  |  |  | 市政
22 | 040203006002 | 沥青混凝土 | 1.沥青品种:改性细粒式沥青混凝土AC-13C 2.厚度:30mm 3.机械摊铺，含场外运输，运距包干 | m2 | 1231.83 | 41.95 | 51675.27 | 分部分项 |  |  |  | 市政
23 | 040204004004 | 安砌侧(平、缘)石 | 1.材料品种、规格:120厚600*150麻石道牙（倒角） 2.结合层:30厚1:2.5水泥砂浆 | m | 114.54 | 54.95 | 6293.97 | 分部分项 |  |  |  | 市政
24 | 040204004001 | 安砌侧(平、缘)石 | 1.材料品种、规格:120厚600*250麻石道牙（倒角） 2.结合层:30厚1:2.5水泥砂浆 | m | 271.06 | 75.17 | 20375.58 | 分部分项 |  |  |  | 市政
25 | 040305001001 | 垫层 | 1.材料品种、规格:C20商品砼 | m3 | 9.25 | 504.45 | 4666.16 | 分部分项 |  |  |  | 市政
26 | 041201012001 | 大型机械设备进出场及安拆 | 1.沥青摊铺机 | 台次 | 1 | 7158.21 | 7158.21 | 分部分项 |  |  |  | 市政
27 | 041201012002 | 大型机械设备进出场及安拆 | 1.压路机 | 台次 | 1 | 3346.47 | 3346.47 | 分部分项 |  |  |  | 市政
| 1.1.2.2 | 措施项目 | [5 empty] | 措施项目 |  |  |  | 市政
| 1.1.2.3 | 其他项目 |  |  |  |  | 17608.5 | 其他项目 |  |  |  | 市政
本页小计 | [6 empty] | 323807.06
E.2.1 工程项目清单计价表
工程名称:雨花区桃景苑安置房项目临时配套道路工程 |  |  |  |  | 标段:标段 | 第4页 共10页
序号 | 项目编码 | 项目名称 | 项目特征描述 | 计量单位 | 工程量 | 金额（元） |  | 类别 | 系数 | 备注 | 备注2 | 专业
[6 empty] | 综合单价 | 合价
| 1.1.2.3.1 | 暂列金额 |  |  |  |  | 17608.5 | 暂列金额 |  |  |  | 市政
28 | 1 | 不可预见费 |  | 项 | 1 | 17608.5 | 17608.5 | 暂列金额 |  |  |  | 市政
| 1.1.2.3.2 | 专业工程暂估价 | [5 empty] | 专业工程暂估价 |  |  |  | 市政
| 1.1.2.3.3 | 计日工 | [5 empty] | 计日工 |  |  |  | 市政
29 | 1 | 人工 | [5 empty] | 计日工 |  |  |  | 市政
30 | 2 | 材料 | [5 empty] | 计日工 |  |  |  | 市政
31 | 3 | 机械 | [5 empty] | 计日工 |  |  |  | 市政
| 1.1.2.3.4 | 总承包服务费 | [5 empty] | 总承包服务费 |  |  |  | 市政
| 1.1.2.3.5 | 合同中约定的其他项目 | [5 empty] | 合同中约定的其他项目 |  |  |  | 市政
| 4 | 挡土墙工程 |  |  |  |  | 416962.17 | 单位工程 |  |  |  | 建筑
| 1.1.3.1 | 分部分项 |  |  |  |  | 397106.83 | 分部分项 |  |  |  | 建筑
| 1.1.3.1.1 | AB、EF段 |  |  |  |  | 211157.27 | 分部工程 |  |  |  | 建筑
32 | 040203008001 | 路面凿毛 | 1.现有水泥路面凿毛处理 | m2 | 238.8 | 9.2 | 2196.96 | 分部分项 |  |  |  | 建筑
33 | 010501001001 | 基础垫层 | 1.材料品种、规格:C20商品砼 | m3 | 95.52 | 508.74 | 48594.84 | 分部分项 |  |  |  | 建筑
34 | 010505001001 | 垫层模板 | 1.模板制作、清理、场内运输、安装、刷隔离剂、模板维护、拆除、集中堆放、场外运输 | m2 | 159.2 | 51.81 | 8248.15 | 分部分项 |  |  |  | 建筑
35 | 010502026001 | 挡土墙(基础） | 1.C25砼浇筑片石挡土墙 2.片石掺量不低于30% 3.具体做法详设计图纸 | m3 | 22.536 | 411.7 | 9278.07 | 分部分项 |  |  |  | 建筑
本页小计 | [6 empty] | 85926.52
E.2.1 工程项目清单计价表
工程名称:雨花区桃景苑安置房项目临时配套道路工程 |  |  |  |  | 标段:标段 | 第5页 共10页
序号 | 项目编码 | 项目名称 | 项目特征描述 | 计量单位 | 工程量 | 金额（元） |  | 类别 | 系数 | 备注 | 备注2 | 专业
[6 empty] | 综合单价 | 合价
36 | 010502026002 | 挡土墙(墙身） | 1.C25砼浇筑片石挡土墙 2.片石掺量不低于30% 3.具体做法详设计图纸 | m3 | 202.824 | 454.2 | 92122.66 | 分部分项 |  |  |  | 建筑
37 | 010505015003 | 挡土墙模板（基础） | 1.挡土墙模板 2.含模板制作、安装、拆除、回程等所有内容 | m2 | 56.34 | 58.86 | 3316.17 | 分部分项 |  |  |  | 建筑
38 | 010505015001 | 挡土墙模板（墙身） | 1.挡土墙模板 2.含模板制作、安装、拆除、回程等所有内容 | m2 | 507.06 | 66.1 | 33516.67 | 分部分项 |  |  |  | 建筑
39 | 010903004002 | 变形缝 | 1.每隔10~15m设置一道 2.缝宽2m，采用沥青麻絮沿内、外、顶三遍填塞，深度15cm | m | 72.18 | 29.3 | 2114.87 | 分部分项 |  |  |  | 建筑
40 | 010902005002 | 泄水管 | 1.排水管品种、规格:PVC-100 2.墙背设置砂砾反滤包，做法设大样图 | 根 | 100 | 32.64 | 3264 | 分部分项 |  |  |  | 建筑
41 | 011601001003 | 脚手架 | 1.双排钢管脚手架 2.高度大于1.5m处 | m2 | 356.3 | 23.87 | 8504.88 | 分部分项 |  |  |  | 建筑
| 1.1.3.1.2 | BC、DE、GH段 |  |  |  |  | 14576.27 | 分部工程 |  |  |  | 建筑
42 | 010501001003 | 基础垫层 | 1.材料品种、规格:C20商品砼 | m3 | 7.96 | 508.74 | 4049.57 | 分部分项 |  |  |  | 建筑
43 | 010505001003 | 垫层模板 | 1.模板制作、清理、场内运输、安装、刷隔离剂、模板维护、拆除、集中堆放、场外运输 | m2 | 31.8 | 51.81 | 1647.56 | 分部分项 |  |  |  | 建筑
44 | 010401001001 | 砖砌挡墙 | 1.预拌干混砌筑砂浆 DM M10.0砌筑370mm厚页岩实心砖 2.具体做法详设计图纸 | m3 | 10.6 | 675.46 | 7159.88 | 分部分项 |  |  |  | 建筑
45 | 011201003002 | 墙、柱面勾缝 | 1.外露面水泥砂浆勾缝 | m2 | 48.7 | 10 | 487 | 分部分项 |  |  |  | 建筑
46 | 011101006002 | 平面砂浆找平层 | 1.顶部20mm厚预拌干混抹灰砂浆 DP M10.0找平 | m2 | 30.3 | 30.27 | 917.18 | 分部分项 |  |  |  | 建筑
47 | 011601001002 | 脚手架 | 1.双排钢管脚手架 2.高度大于1.5m处 | m2 | 13.2 | 23.87 | 315.08 | 分部分项 |  |  |  | 建筑
| 1.1.3.1.3 | FG段 |  |  |  |  | 42752.18 | 分部工程 |  |  |  | 建筑
48 | 010501001002 | 基础垫层 | 1.材料品种、规格:C20商品砼 | m3 | 5.57 | 508.74 | 2833.68 | 分部分项 |  |  |  | 建筑
本页小计 | [6 empty] | 160249.2
E.2.1 工程项目清单计价表
工程名称:雨花区桃景苑安置房项目临时配套道路工程 |  |  |  |  | 标段:标段 | 第6页 共10页
序号 | 项目编码 | 项目名称 | 项目特征描述 | 计量单位 | 工程量 | 金额（元） |  | 类别 | 系数 | 备注 | 备注2 | 专业
[6 empty] | 综合单价 | 合价
49 | 010505001002 | 垫层模板 | 1.模板制作、清理、场内运输、安装、刷隔离剂、模板维护、拆除、集中堆放、场外运输 | m2 | 9.2 | 51.81 | 476.65 | 分部分项 |  |  |  | 建筑
50 | 010403004001 | 石挡土墙 | 1.石料种类、规格:毛石 2.砂浆强度等级:M10 3.具体做法详设计图纸 | m3 | 72.99 | 459.89 | 33567.37 | 分部分项 |  |  |  | 建筑
51 | 011201003001 | 墙、柱面勾缝 | 1.外露面水泥砂浆勾缝 | m2 | 53.36 | 27.75 | 1480.74 | 分部分项 |  |  |  | 建筑
52 | 011101006001 | 平面砂浆找平层 | 1.顶部20mm厚预拌干混抹灰砂浆 DP M10.0找平 | m2 | 29.9 | 30.27 | 905.07 | 分部分项 |  |  |  | 建筑
53 | 010903004001 | 变形缝 | 1.每隔10~15m设置一道 2.缝宽2m，采用沥青麻絮沿内、外、顶三遍填塞，深度15cm | m | 25.99 | 29.3 | 761.51 | 分部分项 |  |  |  | 建筑
54 | 010902005001 | 泄水管 | 1.排水管品种、规格:PVC-100 2.墙背设置砂砾反滤包，做法设大样图 | 根 | 23 | 32.64 | 750.72 | 分部分项 |  |  |  | 建筑
55 | 011601001001 | 脚手架 | 1.双排钢管脚手架 2.高度大于1.5m处 | m2 | 82.8 | 23.87 | 1976.44 | 分部分项 |  |  |  | 建筑
| 1.1.3.1.4 | AJ段 |  |  |  |  | 128621.11 | 分部工程 |  |  |  | 建筑
56 | 010502026003 | 挡土墙 | 1.C25砼浇筑片石挡土墙 2.片石掺量不低于30% 3.具体做法详设计图纸 | m3 |  |  |  | 分部分项 |  |  |  | 建筑
57 | 010505015002 | 挡土墙模板 | 1.挡土墙模板 2.含模板制作、安装、拆除、回程等所有内容 | m2 |  |  |  | 分部分项 |  |  |  | 建筑
58 | 010502026004 | 挡土墙(基础） | 1.C25砼浇筑片石挡土墙 2.片石掺量不低于30% 3.具体做法详设计图纸 | m3 | 18.48 | 403.18 | 7450.77 | 分部分项 |  |  |  | 建筑
59 | 010502026005 | 挡土墙(墙身） | 1.C25砼浇筑片石挡土墙 2.片石掺量不低于30% 3.具体做法详设计图纸 | m3 | 166.32 | 454.2 | 75542.54 | 分部分项 |  |  |  | 建筑
60 | 010505015004 | 挡土墙模板（基础） | 1.挡土墙模板 2.含模板制作、安装、拆除、回程等所有内容 | m2 | 46.2 | 58.86 | 2719.33 | 分部分项 |  |  |  | 建筑
61 | 010505015005 | 挡土墙模板（墙身） | 1.挡土墙模板 2.含模板制作、安装、拆除、回程等所有内容 | m2 | 415.8 | 66.1 | 27484.38 | 分部分项 |  |  |  | 建筑
本页小计 | [6 empty] | 153115.52
E.2.1 工程项目清单计价表
工程名称:雨花区桃景苑安置房项目临时配套道路工程 |  |  |  |  | 标段:标段 | 第7页 共10页
序号 | 项目编码 | 项目名称 | 项目特征描述 | 计量单位 | 工程量 | 金额（元） |  | 类别 | 系数 | 备注 | 备注2 | 专业
[6 empty] | 综合单价 | 合价
62 | 010506001001 | 挡土墙钢筋 | 1.钢筋种类、规格:HRB400 直径20mm; | t | 0.297 | 4469.86 | 1327.55 | 分部分项 |  |  |  | 建筑
63 | 010903004003 | 变形缝 | 1.每隔10~15m设置一道 2.缝宽2m，采用沥青麻絮沿内、外、顶三遍填塞，深度15cm | m | 52.5 | 29.3 | 1538.25 | 分部分项 |  |  |  | 建筑
64 | 010902005003 | 泄水管 | 1.排水管品种、规格:PVC-100 2.墙背设置砂砾反滤包，做法设大样图 | 根 | 53 | 32.64 | 1729.92 | 分部分项 |  |  |  | 建筑
65 | 011601001004 | 脚手架 | 1.双排钢管脚手架 2.高度大于1.5m处 | m2 | 231 | 23.87 | 5513.97 | 分部分项 |  |  |  | 建筑
66 | MH010712001 | 植筋增加费 钢筋 φ20 |  | 根 | 140 | 37.96 | 5314.4 | 分部分项 |  |  |  | 建筑
| 1.1.3.2 | 措施项目 | [5 empty] | 措施项目 |  |  |  | 建筑
| 1.1.3.3 | 其他项目 |  |  |  |  | 19855.34 | 其他项目 |  |  |  | 建筑
| 1.1.3.3.1 | 暂列金额 |  |  |  |  | 19855.34 | 暂列金额 |  |  |  | 建筑
67 | 1 | 不可预见费 |  | 项 | 1 | 19855.34 | 19855.34 | 暂列金额 |  |  |  | 建筑
| 1.1.3.3.2 | 专业工程暂估价 | [5 empty] | 专业工程暂估价 |  |  |  | 建筑
| 1.1.3.3.3 | 计日工 | [5 empty] | 计日工 |  |  |  | 建筑
68 | 1 | 人工 | [5 empty] | 计日工 |  |  |  | 建筑
69 | 2 | 材料 | [5 empty] | 计日工 |  |  |  | 建筑
70 | 3 | 机械 | [5 empty] | 计日工 |  |  |  | 建筑
| 1.1.3.3.4 | 总承包服务费 | [5 empty] | 总承包服务费 |  |  |  | 建筑
| 1.1.3.3.5 | 合同中约定的其他项目 | [5 empty] | 合同中约定的其他项目 |  |  |  | 建筑
本页小计 | [6 empty] | 35279.43
E.2.1 工程项目清单计价表
工程名称:雨花区桃景苑安置房项目临时配套道路工程 |  |  |  |  | 标段:标段 | 第8页 共10页
序号 | 项目编码 | 项目名称 | 项目特征描述 | 计量单位 | 工程量 | 金额（元） |  | 类别 | 系数 | 备注 | 备注2 | 专业
[6 empty] | 综合单价 | 合价
| 5 | 排水工程 |  |  |  |  | 90516.18 | 单位工程 |  |  |  | 市政
| 1.1.4.1 | 分部分项 |  |  |  |  | 86205.89 | 分部分项 |  |  |  | 市政
71 | 040501005001 | 塑料管-DN200 | 1.垫层、基础材质及厚度:另计 2.材质及规格:高密度聚乙烯(HDPE)双壁波纹管，环刚度SN8 3.连接形式:弹性橡胶圈连接 4.清单工程量同定额量 | m | 106.83 | 46.85 | 5004.99 | 分部分项 |  |  |  | 市政
72 | 040501005002 | 塑料管-DN400 | 1.垫层、基础材质及厚度:另计 2.材质及规格:高密度聚乙烯(HDPE)双壁波纹管，环刚度SN8 3.连接形式:弹性橡胶圈连接 4.清单工程量同定额量 | m | 10.67 | 97.93 | 1044.91 | 分部分项 |  |  |  | 市政
73 | 040501001001 | 混凝土管-DN600 | 1.垫层、基础材质及厚度:C25混凝土基础（另计） 2.材质及规格:二级钢筋混凝土管 3.连接形式:企口连接 4.清单工程量同定额量 | m | 102.91 | 203.04 | 20894.85 | 分部分项 |  |  |  | 市政
74 | 010501001004 | 混凝土管-DN600（平基） | 1.材料品种、规格:C25商品砼 | m3 | 13.245 | 512.33 | 6785.81 | 分部分项 |  |  |  | 市政
75 | 010501001007 | 混凝土管-DN600（管座） | 1.材料品种、规格:C25商品砼 | m3 | 15.673 | 538.2 | 8435.21 | 分部分项 |  |  |  | 市政
76 | 010501001006 | 混凝土管-DN600（平基） | 1.平基模板 2.含模板制作、安装、拆除、回程等所有内容 | m2 | 26.757 | 68.93 | 1844.36 | 分部分项 |  |  |  | 市政
77 | 010501001005 | 混凝土管-DN600（管座） | 1.管座模板 2.含模板制作、安装、拆除、回程等所有内容 | m2 | 75.124 | 95.17 | 7149.55 | 分部分项 |  |  |  | 市政
78 | 040504003001 | 钢筋砼雨水检查井 φ700mm | 1.垫层、基础材质及厚度:混凝土垫层C15 2.混凝土强度等级:C30 P6 3.φ700mm球铁检查井盖250kn; 4.防渗、防水要求:防水砂浆 5.做法:详见20S515-29及设计图 6.含钢筋、模板制作安装及井字架搭拆、棉纶防坠网 7.平均井深1.5米 | 座 | 3 | 2409.76 | 7229.28 | 分部分项 |  |  |  | 市政
79 | 040504003002 | 钢筋砼雨水检查井 φ1250mm | 1.垫层、基础材质及厚度:混凝土垫层C15 2.混凝土强度等级:C30 P6 3.φ1250mm球铁检查井盖250kn; 4.防渗、防水要求:防水砂浆 5.做法:详见20S515-29及设计图 6.含钢筋、模板制作安装及井字架搭拆、棉纶防坠网 7.平均井深1.5米 | 座 | 3 | 4648.27 | 13944.81 | 分部分项 |  |  |  | 市政
本页小计 | [6 empty] | 72333.77
E.2.1 工程项目清单计价表
工程名称:雨花区桃景苑安置房项目临时配套道路工程 |  |  |  |  | 标段:标段 | 第9页 共10页
序号 | 项目编码 | 项目名称 | 项目特征描述 | 计量单位 | 工程量 | 金额（元） |  | 类别 | 系数 | 备注 | 备注2 | 专业
[6 empty] | 综合单价 | 合价
80 | 040504010001 | 雨水口 | 1.单篦雨水口430*340mm 2.球墨铸铁雨水篦子（250kn） 3.深度1m | 座 | 4 | 974.33 | 3897.32 | 分部分项 |  |  |  | 市政
81 | 040504010002 | 雨水口 | 1.单篦雨水口430*340mm 2.球墨铸铁雨水篦子（400kn） 3.深度1m | 座 | 10 | 997.48 | 9974.8 | 分部分项 |  |  |  | 市政
| 1.1.4.2 | 措施项目 | [5 empty] | 措施项目 |  |  |  | 市政
| 1.1.4.3 | 其他项目 |  |  |  |  | 4310.29 | 其他项目 |  |  |  | 市政
| 1.1.4.3.1 | 暂列金额 |  |  |  |  | 4310.29 | 暂列金额 |  |  |  | 市政
82 | 1 | 不可预见费 |  | 项 | 1 | 4310.29 | 4310.29 | 暂列金额 |  |  |  | 市政
| 1.1.4.3.2 | 专业工程暂估价 | [5 empty] | 专业工程暂估价 |  |  |  | 市政
| 1.1.4.3.3 | 计日工 | [5 empty] | 计日工 |  |  |  | 市政
83 | 1 | 人工 | [5 empty] | 计日工 |  |  |  | 市政
84 | 2 | 材料 | [5 empty] | 计日工 |  |  |  | 市政
85 | 3 | 机械 | [5 empty] | 计日工 |  |  |  | 市政
| 1.1.4.3.4 | 总承包服务费 | [5 empty] | 总承包服务费 |  |  |  | 市政
| 1.1.4.3.5 | 合同中约定的其他项目 | [5 empty] | 合同中约定的其他项目 |  |  |  | 市政
| 7 | 绿化工程 |  |  |  |  | 46223.73 | 单位工程 |  |  |  | 园林绿化
| 1.1.5.1 | 分部分项 |  |  |  |  | 44022.6 | 分部分项 |  |  |  | 园林绿化
本页小计 | [6 empty] | 18182.41
E.2.1 工程项目清单计价表
工程名称:雨花区桃景苑安置房项目临时配套道路工程 |  |  |  |  | 标段:标段 | 第10页 共10页
序号 | 项目编码 | 项目名称 | 项目特征描述 | 计量单位 | 工程量 | 金额（元） |  | 类别 | 系数 | 备注 | 备注2 | 专业
[6 empty] | 综合单价 | 合价
86 | 050101005001 | 绿地细平整 | 1.土壤表面松翻、耙细、去除小颗粒杂物 | m2 | 1487.25 | 1.81 | 2691.92 | 分部分项 |  |  |  | 园林绿化
87 | 050103015001 | 铺种草皮 | 1.满铺马尼拉草皮 2.含肥料,包成活,养护期一年 | m2 | 1487.25 | 27.79 | 41330.68 | 分部分项 |  |  |  | 园林绿化
| 1.1.5.2 | 措施项目 | [5 empty] | 措施项目 |  |  |  | 园林绿化
| 1.1.5.3 | 其他项目 |  |  |  |  | 2201.13 | 其他项目 |  |  |  | 园林绿化
| 1.1.5.3.1 | 暂列金额 |  |  |  |  | 2201.13 | 暂列金额 |  |  |  | 园林绿化
88 | 1 | 不可预见费 |  | 项 | 1 | 2201.13 | 2201.13 | 暂列金额 |  |  |  | 园林绿化
| 1.1.5.3.2 | 专业工程暂估价 | [5 empty] | 专业工程暂估价 |  |  |  | 园林绿化
| 1.1.5.3.3 | 计日工 | [5 empty] | 计日工 |  |  |  | 园林绿化
89 | 1 | 人工 | [5 empty] | 计日工 |  |  |  | 园林绿化
90 | 2 | 材料 | [5 empty] | 计日工 |  |  |  | 园林绿化
91 | 3 | 机械 | [5 empty] | 计日工 |  |  |  | 园林绿化
| 1.1.5.3.4 | 总承包服务费 | [5 empty] | 总承包服务费 |  |  |  | 园林绿化
| 1.1.5.3.5 | 合同中约定的其他项目 | [5 empty] | 合同中约定的其他项目 |  |  |  | 园林绿化
本页小计 | [6 empty] | 46223.73
合 计 | [6 empty] | 1239552.96
合 计 | [6 empty] | 1239552.96

## E23材料暂估单价及调整表2025
E.25 材料暂估单价及调整表
工程名称：雨花区桃景苑安置房项目临时配套道路工程 | [10 empty] | 标段:标段 | 第1页 共1页
序号 | 编码 | 材料名称 | 规格型号 | 计量单位 |  | 暂估 |  |  | 确认 |  | 调整金额(元) | 备注
[5 empty] | 数量 | 单价(元) | 合价(元) | 数量 | 单价(元) | 合价(元)
[5 empty] | A1 | B1 | C1 | A2 | B2 | C2 | D=C2-C1
本页小计
合 计
注：本表可由招标人填写“暂估单价”栏，并在备注栏说明拟用暂估价材料的清单项目，投标人应将上述材料暂估单价计入工程量清单综合单价。 |  | 合 计
注：本表可由招标人填写“暂估单价”栏，并在备注栏说明拟用暂估价材料的清单项目，投标人应将上述材料暂估单价计入工程量清单综合单价。

## E31措施项目清单计价表2025
E.3.1 措施项目清单计价表
工程名称:雨花区桃景苑安置房项目临时配套道路工程 |  |  |  | 标段:标段 | 第1页 共1页
序号 | 项目编码 | 项目名称 | 工作内容 | 价格（元） | 备注
1 | 011601009 | 安全生产措施项目费 |  | 16073.03
2 | 011601008 | 环境保护措施项目费 |  | 5972.15
3 | 011601007 | 文明施工措施项目费 |  | 8709.08
4 | 011601006 | 临时设施措施项目费 |  | 11127.87
5 | 011601001 | 冬雨季施工增加费 |  | 1407.21
本页小计 |  |  |  | 43289.34
合 计 |  |  |  | 43289.34
合 计 |  |  |  | 43289.34
注：措施项目清单费用构成详见本标准表E.3.2，大型机械进出场及安拆费用组成见本标准表E.3.4。

## E41其他项目清单计价表2025
E.4.1 其他项目清单计价表
工程名称：雨花区桃景苑安置房项目临时配套道路工程 |  |  |  | 标段:标段 | 第1页 共1页
序号 | 项目名称 | 暂估（暂定） 金额（元） | 结算（确定） 金额（元） | 调整金额± （元） | 备注
1 | 暂列金额 | 59026.33 |  |  | 详见本标准表E.4.2
2 | 专业工程暂估价 |  |  |  | 详见本标准表E.4.3
3 | 计日工 |  |  |  | 详见本标准表E.4.4
4 | 总承包服务费 |  |  |  | 详见本标准表E.4.5
5 | 合同中约定的其他项目
| 合计 | 59026.33

## E42暂列金额明细表2025
E.4.2 暂列金额明细表
工程名称：雨花区桃景苑安置房项目临时配套道路工程 | [5 empty] | 标段： 标段 | 第1页 共1页
序号 | 项目名称 | 计算基础 | 费率（%） | 暂定金额(元) | 确定金额(元) | 调整金额(元) | 备注
1 | 雨花区桃景苑安置房项目临时配套道路工程 |  |  | 59026.33
1 | 临时配套道路工程 |  |  | 59026.33
8 | 包干价 |  |  | 15051.07
1.1.1.3 | 其他项目 |  |  | 15051.07
1.1.1.3.1 | 暂列金额 |  |  | 15051.07
1 | 不可预见费 | ∑分部分项工程+措施项目费（不含费率计价） | 5 | 15051.07
3 | 道路工程 |  |  | 17608.5
1.1.2.3 | 其他项目 |  |  | 17608.5
1.1.2.3.1 | 暂列金额 |  |  | 17608.5
1 | 不可预见费 | ∑分部分项工程+措施项目费（不含费率计价） | 5 | 17608.5
4 | 挡土墙工程 |  |  | 19855.34
1.1.3.3 | 其他项目 |  |  | 19855.34
1.1.3.3.1 | 暂列金额 |  |  | 19855.34
1 | 不可预见费 | ∑分部分项工程+措施项目费（不含费率计价） | 5 | 19855.34
5 | 排水工程 |  |  | 4310.29
1.1.4.3 | 其他项目 |  |  | 4310.29
1.1.4.3.1 | 暂列金额 |  |  | 4310.29
1 | 不可预见费 | ∑分部分项工程+措施项目费（不含费率计价） | 5 | 4310.29
7 | 绿化工程 |  |  | 2201.13
1.1.5.3 | 其他项目 |  |  | 2201.13
1.1.5.3.1 | 暂列金额 |  |  | 2201.13
1 | 不可预见费 | ∑分部分项工程+措施项目费（不含费率计价） | 5 | 2201.13
小 计 |  |  |  | 59026.33
合 计 |  |  |  | 59026.33
合 计 |  |  |  | 59026.33
注：1 本表由招标人填写“暂定金额”总额，采用费率计价方式计算暂定金额的，应分别填写“计算基础”“费率”，并计算填写“暂定金额”；采用总价计价方式计算暂定金额的，可直接填写“暂定金额”； 2 投标人应将上述暂定金额填写并计入投标总价；3 结算时应按合同约定计算并填写“确定金额”。

## E43专业暂估明细表2025
E.4.3 专业工程暂估价明细表
工程名称：雨花区桃景苑安置房项目临时配套道路工程 |  |  |  | 标段：标段 | 第1页 共1页
序号 | 专业工程名称 | 暂估金额(元) | 确认金额(元) | 调整金额±（元） | 备注 | 清单类型 | 备注
|  | 含税价格 | 含税价格
|  | C1 | C2 | D=C2-C1
小 计
合 计
合 计
注：本表“暂估金额”由招标人填写，投标人应将“暂估金额”填写并计入投标总价。结算时应按合同约定的价格填写“确认金额”。

## E121人工、材料、机械汇总表2025
表E.12.1 人工、材料、机械汇总表
工程名称:雨花区桃景苑安置房项目临时配套道路工程 |  |  |  |  | 标段：标段 | 第1页 共8页
序号 | 编码 | 名称(材料、机械规格型号) | 单位 | 数量 | 单价(元) | 合价(元) | 系数 | 含税单价 | 含税合价
人工
1 | H00001 | 人工费 | 元 | 75564.640 | 0.98 | 74053.35 | 0.98 |  | 74053.35
2 | H00011.1 | 人工费(建筑) | 元 | 26768.868 | 0.98 | 26233.49 | 0.98 |  | 26233.49
3 | H00014.1 | 人工费(市政) | 元 | 79095.964 | 0.98 | 77514.04 | 0.98 |  | 77514.04
4 | H00016.1 | 人工费(园林) | 元 | 8721.118 | 0.98 | 8546.70 | 0.98 |  | 8546.7
主材
5 | WJJ172501063@1 | HDPE管 DN200 SN8 2025年长沙财评 | m | 108.967 | 28.96 | 3155.68 |  | 32.71 | 3564.31
6 | WJJ172501064@1 | HDPE管 DN400 SN8 2025年长沙财评 | m | 10.883 | 80.56 | 876.73 |  | 90.993 | 990.28
7 | WJJ172901043@1 | 钢筋混凝土管 600 2025.12信息价 | m | 103.939 | 163.3 | 16973.24 |  | 184.447 | 19171.24
8 | WJJ320701001@1 | 马尼拉草皮 2025.10信息价9折 | m2 | 1606.23 | 10.321 | 16577.9 |  | 11.658 | 18725.43
材料
9 | 01010300007 | 螺纹钢筋 HRB400 Φ12 | kg | 209.438 | 3.27 | 684.86 |  | 3.693 | 773.45
10 | 01010300008 | 螺纹钢筋 HRB400 Φ14 | kg | 150.675 | 3.206 | 483.06 |  | 3.621 | 545.59
11 | 01010300011 | 螺纹钢筋 HRB400 Φ20 2025.12信息价 | kg | 304.425 | 3.206 | 975.99 |  | 3.621 | 1102.32
12 | 01050100004 | 钢丝绳 Φ8 | kg | 1.709 | 7.52 | 12.85 |  | 8.494 | 14.52
13 | 01150300001 | 六角空心钢 | kg | 0.167 | 6 | 1.00 |  | 6.777 | 1.13
14 | 02050100002 | 塑料排水管橡胶圈 De300 | 个 | 17.141 | 7.46 | 127.87 |  | 8.426 | 144.43
15 | 02050100003 | 塑料排水管橡胶圈 De400 | 个 | 0.794
16 | 02190100005 | 涤纶防坠网 2025长沙市财评 | 个 | 6 | 17.5 | 105.0 |  | 19.766 | 118.6
17 | 02190300001 | 尼龙帽 | 个 | 147.055 | 2.12 | 311.76 |  | 2.395 | 352.2
18 | 02290500005 | 油麻 | kg | 82.989 | 7.52 | 624.08 |  | 8.494 | 704.91
19 | 03010500019 | 不锈钢螺栓带帽带垫 M8×30 | 套 | 24 | 0.66 | 15.84 |  | 0.745 | 17.88
20 | 03010700040 | 不锈钢膨胀螺栓 M8×120 | 套 | 24 | 1.45 | 34.80 |  | 1.638 | 39.31
21 | 03130100019 | 低碳钢焊条 综合 | kg | 5.381 | 6.068 | 32.65 |  | 6.854 | 36.88
22 | 03130100025 | 碳钢电焊条 J422 Φ4.0 | kg | -0.824 | 6.068 | -5.00 |  | 6.854 | -5.65
23 | 03130600014 | 合金钢钻头 一字形 | 个 | 0.119 | 30.97 | 3.69 |  | 34.981 | 4.16
24 | 03130600019 | 冲击钻头 Φ8～16 | 个 | 0.375 | 7.7 | 2.89 |  | 8.697 | 3.26
| 本 页 小 计 |  |  |  |  | 227342.47
表E.12.1 人工、材料、机械汇总表
工程名称:雨花区桃景苑安置房项目临时配套道路工程 |  |  |  |  | 标段：标段 | 第2页 共8页
序号 | 编码 | 名称(材料、机械规格型号) | 单位 | 数量 | 单价(元) | 合价(元) | 系数 | 含税单价 | 含税合价
25 | 03210100033 | 铁钉 | kg | 34.205 | 6.5 | 222.33 |  | 7.342 | 251.13
26 | 03210100038 | 圆钉 | kg | 2.464 | 6.5 | 16.02 |  | 7.342 | 18.09
27 | 03210100040 | 圆钉 L50～75 | kg | 3.678 | 6.5 | 23.91 |  | 7.342 | 27
28 | 03210700004 | 镀锌铁丝 Φ0.7 2025.12信息价 | kg | 2.052 | 5.29 | 10.86 |  | 5.975 | 12.26
29 | 03210700012 | 镀锌铁丝 Φ3.5 2025.12信息价 | kg | 8.982 | 5.29 | 47.51 |  | 5.975 | 53.67
30 | 03210700013 | 镀锌铁丝 Φ4.0 2025.12信息价 | kg | 32.818 | 5.29 | 173.61 |  | 5.975 | 196.09
31 | 03210700027 | 镀锌铁丝 2025.12信息价 | kg | 7 | 5.29 | 37.03 |  | 5.975 | 41.83
32 | 03210900016 | 套筒铁件 2025.12信息价 | kg | 84.105 | 6.498 | 546.51 |  | 7.339 | 617.25
33 | 04010100001 | 普通硅酸盐水泥(P·O) 42.5级 2025.12信息价 | kg | 3361.019 | 0.34 | 1142.75 |  | 0.384 | 1290.63
34 | 04010100001@1 | 普通硅酸盐水泥(P·O) 42.5级 2025.12信息价 | kg | 162.964 | 0.34 | 55.41 |  | 0.384 | 62.58
35 | 04030200002 | 天然中粗砂 2025.12信息价 | m3 | 15.229 | 141.745 | 2158.63 |  | 146.848 | 2236.35
36 | 04030400001 | 粗净砂 2025.12信息价 | m3 | 6.682 | 148.77 | 994.08 |  | 154.126 | 1029.87
37 | 04030400001@1 | 粗净砂 2025.12信息价 | m3 | 0.207 | 148.77 | 30.80 |  | 154.126 | 31.9
38 | 04031100003 | 河砂 综合 2025.12信息价 | m3 | 3.220 | 124.36 | 400.44 |  | 128.837 | 414.86
39 | 04031100003@1 | 河砂 综合 2025.12信息价 | m3 | 0.294 | 124.36 | 36.56 |  | 128.837 | 37.88
40 | 04050100004 | 碎石 5mm～20mm 2025.12信息价 | m3 | 84.220 | 134.21 | 11303.17 |  | 139.042 | 11710.12
41 | 04050100009 | 碎石 20mm～40mm 2025.12信息价 | m3 | 60.137 | 130.94 | 7874.34 |  | 135.654 | 8157.82
42 | 04070200002 | 石屑 0mm～5mm 2025.12信息价 | m3 | 47.708 | 114.55 | 5464.95 |  | 118.674 | 5661.7
43 | 04110100001.2 | 毛石 2025.12湘潭信息价 | m3 | 81.895 | 107.46 | 8800.44 |  | 121.376 | 9940.09
44 | 04110200004.1 | 片石 2025.12湘潭信息价 | m3 | 136.067 | 107.46 | 14621.76 |  | 121.376 | 16515.27
45 | 04130100005 | 标准砖 240×115×53 2025.12湘潭信息价 | 千块 | 5.306 | 431 | 2286.89 |  | 486.814 | 2583.04
46 | 04130100005@1 | 标准砖 240×115×53 2025.12湘潭信息价 | 千块 | 0.366 | 431 | 157.75 |  | 486.814 | 178.17
47 | 04130100006 | 标准砖 240×115×53 2025.12湘潭信息价 | m3 | 8.119 | 294.12 | 2387.96 |  | 332.209 | 2697.2
48 | 04150900001 | 标准砖 240×115×53 2025.12湘潭信息价 | m3 | 0.006 | 294.12 | 1.76 |  | 332.209 | 1.99
49 | 04230100002 | 脱模剂 | kg | 115.168 | 2.6 | 299.44 |  | 2.937 | 338.25
50 | 05030100002 | 杉木锯材 | m3 | 5.084 | 1830 | 9303.72 |  | 2066.985 | 10508.55
| 本 页 小 计 |  |  |  |  | 68398.63
表E.12.1 人工、材料、机械汇总表
工程名称:雨花区桃景苑安置房项目临时配套道路工程 |  |  |  |  | 标段：标段 | 第3页 共8页
序号 | 编码 | 名称(材料、机械规格型号) | 单位 | 数量 | 单价(元) | 合价(元) | 系数 | 含税单价 | 含税合价
51 | 05030400002 | 板方材 | m3 | 0.604 | 1637.17 | 988.85 |  | 1849.184 | 1116.91
52 | 13050300002 | 醇酸防锈漆 红丹 2025长沙市财评价格 | kg | 38.265 | 13 | 497.45 |  | 14.684 | 561.88
53 | 13050500006 | 煤焦沥青漆 L01-17 | kg | 7.076 | 13.89 | 98.29 |  | 15.689 | 111.02
54 | 13310100003 | 石油沥青 30# 2025.12信息价 | kg | 325.809 | 3.169 | 1032.49 |  | 3.579 | 1166.07
55 | 13310100005 | 乳化沥青 2025.12信息价 | kg | 634.392 | 2.331 | 1478.77 |  | 2.633 | 1670.35
56 | 13310700002 | 建筑油膏 | kg | 394.593 | 2.48 | 978.59 |  | 2.801 | 1105.25
57 | 13350500003 | 嵌缝膏 | kg | 63.898 | 2.75 | 175.72 |  | 3.106 | 198.47
58 | 13351700002 | 防水粉 | kg | 5.133 | 1.2 | 6.16 |  | 1.355 | 6.96
59 | 13371100006 | 无纺土工布 | m2 | 8.281 | 1.5 | 12.42 |  | 1.694 | 14.03
60 | 14030500001 | 柴油 0# 2025.12信息价 | kg | 98.547 | 6.681 | 658.39 |  | 7.546 | 743.64
61 | 14050100005 | 油漆溶剂油 | kg | 4.305 | 8.2 | 35.30 |  | 9.262 | 39.87
62 | 14070100003 | 润滑剂 | kg | 1.398 | 4.15 | 5.80 |  | 4.687 | 6.55
63 | 14353500012 | 隔离剂 2025.12信息价 | kg | 20.020 | 1.771 | 35.46 |  | 2 | 40.04
64 | 14390700001 | 乙炔气 | kg | -0.095 | 17.15 | -1.63 |  | 19.371 | -1.84
65 | 14390900001 | 氧气 | m3 | -0.297 | 5.87 | -1.74 |  | 6.63 | -1.97
66 | 14391900007 | 液化气 | kg | 24.282 | 9.04 | 219.51 |  | 10.211 | 247.94
67 | 14410500001 | 结构胶 | L | 13.188 | 69.96 | 922.63 |  | 79.02 | 1042.12
68 | 17070100005 | 无缝钢管 Φ48×3.5 2025.12信息价 | kg | 443.598 | 4.004 | 1776.17 |  | 4.523 | 2006.39
69 | 17250000037@1 | 硬塑料管 dn100 2025年长沙财评 | m | 107.712 | 12.84 | 1383.02 |  | 14.503 | 1562.15
70 | 22450700001 | 高压风管 Φ25-6P-20m | m | 0.024 | 14 | 0.34 |  | 15.813 | 0.38
71 | 32270100002 | 复合肥 2025年长沙财评 | kg | 189.624 | 4.8 | 910.20 |  | 5.422 | 1028.14
72 | 32270500001 | 杀虫杀菌剂 综合 | kg | 12.136 | 29.2 | 354.37 |  | 32.981 | 400.26
73 | 33012100003 | 塑钢爬梯 | kg | 4.848 | 4.9 | 23.76 |  | 5.535 | 26.83
74 | 34110100002 | 水 2025.12信息价 | t | 650.363 | 4.98 | 3238.81 |  | 5.428 | 3530.17
75 | 34110100002@1 | 水 2025.12信息价 | t | 10.658 | 4.98 | 53.08 |  | 5.428 | 57.85
76 | 34110200001 | 电 2025.12信息价 | kW·h | -0.540 | 0.727 | -0.39 |  | 0.821 | -0.44
| 本 页 小 计 |  |  |  |  | 14881.82
表E.12.1 人工、材料、机械汇总表
工程名称:雨花区桃景苑安置房项目临时配套道路工程 |  |  |  |  | 标段：标段 | 第4页 共8页
序号 | 编码 | 名称(材料、机械规格型号) | 单位 | 数量 | 单价(元) | 合价(元) | 系数 | 含税单价 | 含税合价
77 | 35010300002 | 木模板 2440×1220×15 2025.12信息价 | m2 | 69.920 | 24.85 | 1737.51 |  | 28.068 | 1962.51
78 | 35010400002 | 组合钢模板 | kg | 1398.484 | 6.91 | 9663.52 |  | 7.805 | 10915.17
79 | 35020100001 | 钢模板连接件 | kg | 285.622 | 6.08 | 1736.58 |  | 6.867 | 1961.37
80 | 35030100002 | 竹脚手板 侧编 | m2 | 47.694 | 30 | 1430.82 |  | 33.885 | 1616.11
81 | 35030700001 | 支撑钢管及扣件 | kg | 846.861 | 4.69 | 3971.78 |  | 5.297 | 4485.82
82 | 35031500003 | 直角扣件 单个1.4kg | 个 | 88.351 | 5.75 | 508.02 |  | 6.495 | 573.84
83 | 35031500004 | 对接扣件 单个1.4kg | 个 | 12.436 | 5.75 | 71.51 |  | 6.495 | 80.77
84 | 35031500006 | 回转扣件 单个1.4kg | 个 | 3.554 | 5.75 | 20.44 |  | 6.495 | 23.08
85 | 35031500009 | 脚手架底座 | 只 | 2.528 | 7.79 | 19.69 |  | 8.799 | 22.24
86 | 36010200001@1 | 铸铁雨水井箅（430*340mm）400kn 2025年长沙财评-折算 | 套 | 10.10 | 137.6 | 1389.76 |  | 155.419 | 1569.73
87 | 36010200001@2 | 铸铁雨水井箅（430*340mm）250kn 2025年长沙财评-折算 | 套 | 4.04 | 114.67 | 463.27 |  | 129.52 | 523.26
88 | 36010500002@1 | φ700mm球铁检查井盖250kn 2025年长沙财评 | 套 | 3.03 | 338 | 1024.14 |  | 381.771 | 1156.77
89 | 36010500002@3 | φ1250mm球铁检查井盖250kn 2025年长沙财评-折算 | 套 | 3 | 780 | 2340 |  | 881.01 | 2643.03
90 | 36053500005@1 | 30厚400*200仿芝麻灰PC砖 2025年长沙财评-折算 | m2 | 119.269 | 36 | 4293.68 |  | 40.662 | 4849.72
91 | 36071700003@1 | 120厚600*250麻石道牙 2025.12信息价-折算 | m | 275.126 | 49.79 | 13698.52 |  | 56.238 | 15472.54
92 | 36071700003@2 | 120厚600*150麻石道牙 2025.12信息价-折算 | m | 231.735 | 29.87 | 6921.92 |  | 33.738 | 7818.28
93 | 80010200003 | 预拌干混抹灰砂浆 DP M20.0 2025.12信息价 | m3 | 0.024 | 394.632 | 9.47 |  | 445.737 | 10.7
94 | 80010300002 | 预拌干混砌筑砂浆 DM M10.0 2025.12信息价 | m3 | 31.773 | 360.82 | 11464.33 |  | 407.546 | 12948.96
95 | 80250900002 | 改性沥青混凝土 AC-13 2025.12信息价 | m3 | 37.324 | 1024.96 | 38255.61 |  | 1157.692 | 43209.7
96 | 80250900003@1 | 改性沥青混凝土 AC-20 2025.12信息价 | m3 | 62.207 | 920.47 | 57259.68 |  | 1039.671 | 64674.81
97 | 88010500001 | 其他材料费 | 元 | 11892.579 | 1 | 11892.58 |  |  | 13438.61
98 | BCCLF105 | 回填中粗砂 | m3 | 248.73 | 135.28 | 33648.19 |  | 152.799 | 38005.7
99 | BCCLF108@1 | 不锈钢栏杆 参类似项目 | m | 346.8 | 250 | 86700.0 |  | 282.375 | 97927.65
100 | BCCLF12 | 水电接入费 | 项 | 1 | 3000 | 3000 |  | 3388.5 | 3388.5
101 | BCCLF2 | 外借种植土回填 | m3 | 450 | 36.6 | 16470.0 |  | 41.34 | 18603
| 本 页 小 计 |  |  |  |  | 307991.02
表E.12.1 人工、材料、机械汇总表
工程名称:雨花区桃景苑安置房项目临时配套道路工程 |  |  |  |  | 标段：标段 | 第5页 共8页
序号 | 编码 | 名称(材料、机械规格型号) | 单位 | 数量 | 单价(元) | 合价(元) | 系数 | 含税单价 | 含税合价
102 | BCCLF5 | 借土回填 | m3 | 5550 | 26.6 | 147630.0 |  | 30.045 | 166749.75
103 | BCCLF8 | 沟槽土方场内平衡 | m3 | 637.24 | 21.3 | 13573.21 |  | 24.058 | 15330.72
104 | J0021 | 枕木 | m3 | 0.16 | 896 | 143.36 |  | 1012.032 | 161.93
105 | J0022 | 草袋 | m2 | 19.14 | 2.99 | 57.23 |  | 3.377 | 64.64
商品砼(砂浆)
106 | 80010200001 | 预拌干混抹灰砂浆 DP M10.0 | m3 | 1.216 | 360.82 | 438.76 |  | 407.546 | 495.58
107 | 80210400002 | 商品混凝土(砾石) C15 2025.12信息价 | m3 | 1.946 | 351 | 683.05 |  | 396.454 | 771.5
108 | 80210400002@1 | 商品混凝土(砾石) C15 2025.12信息价 | m3 | 1.255 | 351 | 440.51 |  | 396.454 | 497.55
109 | 80210400003 | 商品混凝土(砾石) C20 2025.12信息价 | m3 | 148.593 | 361 | 53642.07 |  | 407.75 | 60588.8
110 | 80210400004 | 商品混凝土(砾石) C25 2025.12信息价 | m3 | 332.536 | 372 | 123703.39 |  | 420.174 | 139722.98
111 | 80210400004@1 | 商品混凝土(砾石) C25 2025.12信息价 | m3 | 7.059 | 372 | 2625.95 |  | 420.174 | 2966.01
112 | 80210400005 | 商品混凝土(砾石) C30 2025.12信息价 | m3 | 250.908 | 381 | 95595.95 |  | 430.34 | 107975.75
113 | 80210400005.1 | 商品混凝土(砾石) C30 p6 2025.12信息价 | m3 | 2.73 | 391 | 1067.43 |  | 441.634 | 1205.66
配合比
114 | H10-2@1 | 水泥42.5水泥砂浆 M7.5 | m3 | (0.228) | 250.5 | (57.11) |  | 267.86 | 61.07
115 | H10-3 | 水泥42.5水泥砂浆 M10 | m3 | (2.492) | 262.09 | (653.13) |  | 280.94 | 700.1
116 | H11-3 | 水泥砂浆 1:2 | m3 | (-0.456) | 356.01 | (-162.34) |  | 386.6 | -176.29
117 | H11-3@1 | 水泥砂浆 1:2 | m3 | (0.186) | 356.01 | (66.22) |  | 386.6 | 71.91
118 | H11-4 | 水泥砂浆 1：2.5 | m3 | (5.836) | 349.59 | (2040.21) |  | 377.82 | 2204.96
119 | H11-5 | 水泥砂浆 1:3 | m3 | (0.056) | 321.71 | (18.02) |  | 346.33 | 19.39
机械
120 | J0001H | 折旧费 | 元 | 4853.422 | 1 | 4853.42 | 1 |  | 5484.37
121 | J0002H | 检修费 | 元 | 1665.584 | 1 | 1665.58 | 1 |  | 1882.11
122 | J0003H | 维护费 | 元 | 4770.790 | 1 | 4770.79 | 1 |  | 5390.99
123 | J0004H | 安拆费及场外运费 | 元 | 92.158 | 1 | 92.16 | 1 |  | 104.14
124 | J0008H | 其他费用 | 元 | 165.799 | 1 | 165.80 | 1 |  | 187.35
| 本 页 小 计 |  |  |  |  | 451148.66
表E.12.1 人工、材料、机械汇总表
工程名称:雨花区桃景苑安置房项目临时配套道路工程 |  |  |  |  | 标段：标段 | 第6页 共8页
序号 | 编码 | 名称(材料、机械规格型号) | 单位 | 数量 | 单价(元) | 合价(元) | 系数 | 含税单价 | 含税合价
125 | J0011 | 柴油 2025.12信息价 | kg | 666.440 | 6.681 | 4452.49 | 1 | 7.55 | 5031.62
126 | J0011@1 | 柴油 2025.12信息价 | kg | 111.345 | 6.681 | 743.90 | 1 | 7.55 | 840.65
127 | J0013 | 汽油 2025.12信息价 | kg | 49.155 | 7.991 | 392.80 | 1 | 9.03 | 443.87
128 | J0015 | 电 2025.12信息价 | kW·h | 283.665 | 0.727 | 206.22 | 1 | 0.822 | 233.17
129 | J0015@1 | 电 2025.12信息价 | kW·h | 250.887 | 0.727 | 182.39 | 1 | 0.822 | 206.23
130 | J0020 | 回程 | 元 | 1412.371 | 1 | 1412.37 | 1 |  | 1595.98
131 | J10-8 | 电动空气压缩机 排气量(m3/min) 6 中 | 台班 | (0.451) | 227.34 | (102.53) | 1 | 257 | 115.91
132 | J1-1 | 履带式推土机 功率(kW) 75 中 | 台班 | (0.652) | 1478.51 | (963.99) | 1 | 1670.61 | 1089.24
133 | J1-16 | 轮胎式装载机 斗容量(m3) 2 中 | 台班 | (0.688) | 1136.4 | (781.84) | 1 | 1284.1 | 883.46
134 | J1-20 | 平地机 功率(kW) 120 大 | 台班 | (0.169) | 1418.92 | (239.80) | 1 | 1603.34 | 270.96
135 | J1-25 | 轮胎压路机 工作质量(t) 16 大 | 台班 | (0.231) | 1336 | (308.62) | 1 | 1509.64 | 348.73
136 | J12-61 | 手推喷药机 300L 小 | 台班 | (0.712) | 68.54 | (48.80) | 1 | 77.45 | 55.14
137 | J12-63 | 草坪修剪机 小 | 台班 | (2.518) | 66.83 | (168.28) | 1 | 75.52 | 190.16
138 | J1-27 | 轮胎压路机 工作质量(t) 26 大 | 台班 | (0.456) | 1775.28 | (809.53) | 1 | 2006.03 | 914.75
139 | J1-29 | 钢轮振动压路机 工作质量(t) 8 中 | 台班 | (0.5) | 1064.33 | (532.17) | 1 | 1202.64 | 601.32
140 | J1-30 | 钢轮振动压路机 工作质量(t) 10 中 | 台班 | (0.789) | 1201.28 | (947.81) | 1 | 1357.41 | 1071
141 | J1-31 | 钢轮振动压路机 工作质量(t) 12 大 | 台班 | (0.627) | 1313 | (823.25) | 1 | 1483.65 | 930.25
142 | J1-32 | 钢轮振动压路机 工作质量(t) 13 大 | 台班 | (1.023) | 1479.6 | (1513.63) | 1 | 1671.92 | 1710.37
143 | J1-34 | 钢轮振动压路机 工作质量(t) 18 大 | 台班 | (0.218) | 1795.64 | (391.45) | 1 | 2029.06 | 442.34
144 | J1-48 | 手持式风动凿岩机 小 | 台班 | (2.433) | 12.23 | (29.76) | 1 | 13.82 | 33.62
145 | J1-52 | 稳定土拌合机 功率(kW) 105 大 | 台班 | (0.260) | 1123.69 | (292.16) | 1 | 1269.67 | 330.11
146 | J1-54 | 汽车式沥青喷洒机 箱容量(L) 4000 中 | 台班 | (0.382) | 736.01 | (281.16) | 1 | 831.64 | 317.69
147 | J1-55 | 沥青混凝土摊铺机 装载质量(t) 8 大 | 台班 | (1.072) | 1423.24 | (1525.71) | 1 | 1608.09 | 1723.87
148 | J1-56 | 沥青混凝土摊铺机 装载质量(t) 15 大 | 台班 | (0.5) | 4439.7 | (2219.85) | 1 | 5016.7 | 2508.35
| 本 页 小 计 |  |  |  |  | 7390.17
表E.12.1 人工、材料、机械汇总表
工程名称:雨花区桃景苑安置房项目临时配套道路工程 |  |  |  |  | 标段：标段 | 第7页 共8页
序号 | 编码 | 名称(材料、机械规格型号) | 单位 | 数量 | 单价(元) | 合价(元) | 系数 | 含税单价 | 含税合价
149 | J3-18 | 汽车式起重机 提升质量(t) 5 大 | 台班 | (0.729) | 687.63 | (501.28) | 1 | 776.9 | 566.36
150 | J3-19@1 | 汽车式起重机 提升质量(t) 8 大 | 台班 | (0.003) | 944.16 | (2.83) | 1 | 1066.79 | 3.2
151 | J3-21 | 汽车式起重机 提升质量(t) 12 大 | 台班 | (1.072) | 1110.22 | (1190.16) | 1 | 1254.44 | 1344.76
152 | J4-13 | 自卸汽车 装载质量(t) 12 大 | 台班 | (3.607) | 1127.71 | (4067.65) | 1 | 1274.21 | 4596.08
153 | J4-19 | 平板拖车组 装载质量(t) 40 大 | 台班 | (1.0) | 1719.05 | (1719.05) | 1 | 1942.43 | 1942.43
154 | J4-30 | 机动翻斗车 装载质量(t) 1 小 | 台班 | (0.154) | 224.53 | (34.58) | 1 | 253.66 | 39.06
155 | J4-4@1 | 载重汽车 装载质量(t) 5 中 | 台班 | (0.003) | 462.85 | (1.39) | 1 | 522.97 | 1.57
156 | J4-5 | 载重汽车 装载质量(t) 6 中 | 台班 | (1.294) | 482.76 | (624.69) | 1 | 545.47 | 705.84
157 | J4-6 | 载重汽车 装载质量(t) 8 中 | 台班 | (1.626) | 545.96 | (887.73) | 1 | 616.89 | 1003.06
158 | J6-12 | 灰浆搅拌机 拌筒容量(L) 200 小 | 台班 | (1.387) | 178.97 | (248.23) | 1 | 202.18 | 280.42
159 | J6-12@1 | 灰浆搅拌机 拌筒容量(L) 200 小 | 台班 | (0.069) | 178.97 | (12.35) | 1 | 202.18 | 13.95
160 | J6-14 | 干混砂浆罐式搅拌机 200(L) 小 | 台班 | (3.385) | 230.99 | (781.90) | 1 | 260.97 | 883.38
161 | J6-20 | 混凝土振动器 平板式 小 | 台班 | (4.618) | 10.83 | (50.01) | 1 | 12.24 | 56.52
162 | J6-21 | 混凝土振动器 插入式 小 | 台班 | (1.677) | 10.85 | (18.20) | 1 | 12.26 | 20.56
163 | J6-21@1 | 混凝土振动器 插入式 小 | 台班 | (0.546) | 10.85 | (5.92) | 1 | 12.26 | 6.69
164 | J6-22 | 混凝土振动器 附着式 小 | 台班 | (31.291) | 9.93 | (310.72) | 1 | 11.22 | 351.09
165 | J7-12 | 木工圆锯机 直径(mm) 500 小 | 台班 | (1.893) | 26.74 | (50.62) | 1 | 30.22 | 57.21
166 | J7-12@1 | 木工圆锯机 直径(mm) 500 小 | 台班 | (1.027) | 26.74 | (27.46) | 1 | 30.22 | 31.04
167 | J7-16 | 木工平刨床 刨削宽度(mm) 500 小 | 台班 | (2.000) | 26.49 | (52.98) | 1 | 29.94 | 59.88
168 | J7-2 | 钢筋切断机 直径(mm) 40 小 | 台班 | (0.062) | 45.45 | (2.82) | 1 | 51.37 | 3.18
169 | J7-3 | 钢筋弯曲机 直径(mm) 40 小 | 台班 | (0.130) | 28.3 | (3.68) | 1 | 31.99 | 4.16
170 | J9-10 | 直流弧焊机 容量(kV·A) 20 小 | 台班 | (-0.108) | 77.17 | (-8.33) | 1 | 87.24 | -9.42
171 | J9-11 | 直流弧焊机 容量(kV·A) 32 小 | 台班 | (0.335) | 94.98 | (31.82) | 1 | 107.38 | 35.97
172 | J9-17 | 对焊机 容量(kV·A) 10 小 | 台班 | (0.069) | 29.71 | (2.05) | 1 | 33.58 | 2.32
本 页 小 计
表E.12.1 人工、材料、机械汇总表
工程名称:雨花区桃景苑安置房项目临时配套道路工程 |  |  |  |  | 标段：标段 | 第8页 共8页
序号 | 编码 | 名称(材料、机械规格型号) | 单位 | 数量 | 单价(元) | 合价(元) | 系数 | 含税单价 | 含税合价
173 | J9-40 | 电焊条烘干箱 容量(cm3) 45×35×45 小 | 台班 | (0.028) | 18.67 | (0.52) | 1 | 21.11 | 0.59
174 | J9-41 | 电焊条烘干箱 容量(cm3) 60×50×75 小 | 台班 | (-0.014) | 29.62 | (-0.41) | 1 | 33.47 | -0.47
175 | JX001 | 其他机械费 | 元 | 148.006 | 1 | 148.01 | 1 |  | 167.25
176 | JX005 | 机械费 | 元 | 64.98 | 1 | 64.98 | 1 |  | 73.43
177 | JXRGF | 人工费 | 元 | 5178.080 | 0.98 | 5074.52 | 0.98 |  | 5732.13
| 本 页 小 计 |  |  |  |  | 5287.51
| 合 计 |  |  |  |  | 1082440.28
| 合 计 |  |  |  |  | 1082440.28
增值税采用一般计税法计价时，材料、机械台班单价按除税单价填写