## 智能广播系统
报价表
采购项目名称:广西工商技师学院 贵港校区广播系统维修安装项目采购（项目预算总金额： 元）
（贵港校区）广播系统维修安装费用清单
序号 | 设备名称 | 型号 | 质量标准及性能要求 | 数量 | 单位 | 单价(元) | 小计(元) | 图片 | 品牌
一、主控机房设备
1 | 播放器 | V-4000A | 4.3寸TFT彩色液晶触摸式显示屏显示机器所有状态，并实现触摸屏操控。 中/英文字幕两种语言显示可选择。 可播放U盘、SD卡上的MP3音乐节目。 可定时播放SD卡上的MP3音乐节目。 可编辑8个定时方案按周循环，一个日方案最多可编辑100个定时点，具有定时点信息掉电记忆功能。 可在电脑上编辑定时点，通过SD卡复制到本机执行。也可将本机上的定时点信息通过SD卡复制到电脑上进行备份储存。 有一路AC220V 2000W电源输出插座，具有接受定时点定时控制其开关的功能。 具有定时点到来前1-60秒（时间可以设置）内自动提前打开定时电源的功能。 有一路短路信号输出接口与定时电源输出联动，一路音频信号输出接口（4个插座并联输出）。 可连接耳机监听播放状态。 输出LED电平指示。 指标参数： 显示屏 4.3寸 MP3输入灵敏度 230-280mV 线路输出 1000mV（±50mV） 耳机监听电平 1000mV（±50mV） 最大输出噪声电压 ≤0.5mV 定时电源插座 1只（220V/50HZ适时电网电压） 插座容量 220V，2000W 定时次数 周方案8个，日方案1个 时间制式 24小时制 保护 一只F1A交流保险管 工作电源 AC 220-240V/50-60Hz | 1 | 台 |  |  |  | YOUJIA
2 | 无线话筒 | TS-890 | 真分集双通道 | 2 | 支 |  |  |  | YOUJIA
3 | 合并广播功放 | VS-550 | 100V、70V定压输出和P1输出（不接地）。 5单位LED显示器，作状态显示。 6.35mm插口和XLR插口供方便地实现环接。 输出短路保护并示警。 性能规格： 规格 MP3500 额定输出功率 1500W 最小源电动势 ≤1100mV 额定输出电压 P1，70V，100V 信噪比 ≥82dB 频率响应 80Hz-15KHz（±3dB） 总谐波失真 ≤1%（1KHz，正常工作条件） 指示灯 “电源”，“削顶”，“信号”，“保护”和“超温” 保护功能 高温，直流，短路 额定功耗 2600W 额定电源电压 AC220V/50Hz | 1 | 台 |  |  |  | YOUJIA
4 | 室外音柱 | AK029 | 采用铝质面网，不生锈，适宜室内外使用； 二分频结构，频带较宽。 型号：DSP158 频响范围：80Hz-16kHz 灵敏度：91dB 最大声压级：107dB 额定功率：40W 尺寸（长×宽×高）230×250×430mm 重量：8.5kg | 2 | 条 |  |  |  | YOUJIA
5 | 时序电源控制器 | ABL2008 | 按顺序开启或关闭16路受控设备的电源。 可以通过定时器自动控制或人工控制。 插座总容量达 3.5kVA。 性能规格： 电源插座输出总容量3.5kVA，16A，16通道；每个插座最大输出为220V，10A； 定时器控制信号 交流220伏，0.01A 动作间隔时间 0.4秒-0.5秒 保护 AC保险丝 耗电 AC220V/50Hz/16A | 1 | 台 |  |  |  | YOUJIA
6 | 智能操控机 |  | 高配组装 | 1 | 台
7 | 广播音箱线 | RVV2*2.5 | 国标 | 400 | 米 |  |  |  | YOUJIA
8 | 仪器存放箱子 | 16U | 带玻璃门 | 1 | 个 |  |  |  | YOUJIA
9 | PVC线管/槽 | φ40管 | 国标 | 200 | 米 |  |  |  | 联塑
10 | 附件 |  | 国标视/音频线、视音频插座、电源插座、各种电源线、定时开关、附材、五金件等 | 1 | 批 |  |  |  | YOUJIA
实际报价总额（大写）人民币 （小写）
其他要求： 1.总报价为货物送达采购人指定地点可能发生的所有费用，包括税收、运费、装卸费等。 2.报价超过预算价作无效报价处理。 3.成交供应商须按采购人的要求供货，否则采购人有权拒收。 4.交货地点： 5.交货日期： 6.报价相同时，由采购小组抽签决定。
供应商（公章）
法定代表人或代理人签字
联系人及联系电话： 日期：
报价文件包括内容：
1.报价表； 2.公司营业执照复印件 3.法人身份证复印件（委托代理需提供法人授权委托书及代理人身份证复印件）。 所有文件材料必须加盖公司公章，要求签署的文件材料必须由公司法定代表人或委托代理人签字。