## 检测报告
校园监控部件检测结果（报告）
序号 | 监控器材位置 | 检测结果 | 数量 | 备注 | 工程师检测结果
1 | 2号楼正大门口（一） | 摄像头损坏 | 1 |  | 更换1台6mm枪机
2 | 3号楼交换机 | 光纤尾纤被人扯断 | 1 |  | 更换1条3米SC转LC跳线
3 | 7号楼 | 少一台交换机（8孔） | 1 |  | 购买一台新的8口POE交换机
4 | 8号楼车棚右 | 摄像头损坏 | 1 | 应是接触不良，监控已恢复有图像 | 不是很稳定，建议更换一台新的枪机（6mm)
5 | 10号楼 | 交换机损坏（8孔） | 1 |  | 购买一台新的8口POE交换机
6 | 11号楼全部及外围 | 网络不通 | 1 |  | 经检查交换机设备老化网络不通，建议更换2台24口POE交换机含光模块，以及更换光纤线路到机房(200米）
7 | 12号楼机建坡道上方 | 摄像头损坏 | 1 |  | 更换1台6mm枪机
8 | 篮球场2号箱-经贸大道3 | 摄像头损坏 | 1 |  | 更换1台6mm枪机
9 | 篮球场1号箱 | 网络不通 | 1 |  | 经检查光纤线路不通已断，需要更换光纤线路到机房（300米）
10 | 教学楼 | 师傅没检测 | 1 | 1层、2层、3层无监控图像 | 经检查交换机设备老化，需要更换1台24口POE交换机，还有10个枪机无图像已坏，需要更换10个4mm枪机。
11 | 四号楼 | 网络不通 | 1 | 5月27日17：33开始无图像 | 经检查光模块接触不良，建议更换光模块1块
12 | 五号楼 | 网络不通 | 1 | 5月27日17：33开始无图像 | 经检查光纤是接到4号楼的，线路不规范，建议整改光纤线路，从机房重新拉一条光纤到5号楼（200米）
13 | 九号楼 | 网络不通 |  | 5月27日17：33开始无图像 | 经检查电路不通，需要更换一条电源线，还有1台迁移的网络球机需要更换，电源和电源盒各1个，网线。

## 设备清单报价
校园监控设备清单报价（改造）
序号 | 产品名称 | 参数 | 品牌 | 产品型号 | 数量 | 单位 | 报价
1 | 高清网络枪机 | 辨率可达2560 × 1440@25fps,在该分辨率下可输出实时图像 码流平滑设置，适应不同场景下对图像质量、流畅性的不同要求 支持OSD颜色自选 支持3D数字降噪, 支持120dB宽动态 支持背光补偿，适应不同监控环境 功能齐全: 一键恢复,心跳,镜像等 红外功能 高效阵列红外灯,使用寿命长,照射距离最远可达50米 支持smart IR，防止夜间红外过曝 ICR红外滤片式自动切换,实现真正的日夜监控 支持日夜两套参数独立配置 | 海康威视 | DS-2CD2T46GX-ZRA | 14 | 台
2 | 8口POE交换机 | 8个10/100 Base-TX以太网端口、2个10/100/1000 Base-T 1-8口支持IEEE802.3af/at标准PoE供电 支持端口和电源6KV防雷 支持250米远距离传输和VLAN隔离 单口最大供电功率达30W，整机供电总功率达99W | IP COM | F1110P-8-102W | 2 | 台
3 | 24口POE交换机 | 24个10/100/1000Base-T以太网POE端口，2个1000 Base-X SFP 端口，整机POE功率180W | H3C | MS4024P-PWR-EI | 3 | 台
4 | 光模块 | 10/100/1000（LC）端口 | H3C |  | 7 | 个
5 | 高清网络球机 | 支持2560×1440@30fps高清画面输出 支持超低照度，0.005Lux/F1.2(彩色),0.001Lux/F1.2(黑白),0 Lux with IR 支持23倍光学变倍，16倍数字变倍 支持三码流技术，每路码流可独立配置分辨率及帧率 码流平滑设置,适应不同场景下对图像质量、流畅性的不同要求 支持低码率、低延时、ROI感兴趣区域增强编码 支持隐私遮蔽颜色和马赛克配置 支持GBK字库,支持更多汉字及生僻字叠加 支持SVC自适应编码技术 支持OSD颜色自选 支持3D数字降噪, 支持120dB宽动态 | 海康威视 | DS-2DE7423GX-ZR | 1 | 个
6 | 室外光纤 | 6芯 | SOIT |  | 700 | 米
7 | 8口光纤盒 | 8口 | SOIT |  | 3 | 个
8 | 24口机架式光纤配线架 | 24口 | SOIT |  | 1 | 套
9 | LC-SC双芯光纤跳线 | 3米 | SOIT |  | 1 | 条
10 | LC双工耦合器 有耳 |  | SOIT |  | 36 | 个
11 | LC尾纤 | 1米 | SOIT |  | 36 | 条
12 | LC-LC双芯光纤跳线 OS2(9/125) | 3米 | SOIT |  | 36 | 条
13 | 六类非屏蔽双绞线（蓝色） | 305米 | SOIT |  | 1 | 箱
14 | 六类非屏蔽水晶头 | 100个 | SOIT |  | 1 | 盒
15 | 电源线 |  | SOIT |  | 50 | 米
16 | 辅材 | 标签、扎带、线扣、线管、电源盒、适配器、钢丝、挂勾等 |  |  | 1 | 批
17 | 安装施工 | 光纤布线、光纤融纤、设备安装调试 |  |  | 1 | 项
18 | 合计