## 报价单
广西工商技师学院贵港校区-3F会议室设备、家具报价单
序号 | 名称 | 品牌/型号 | 参数 | 单位 | 数量 | 单价（元） | 金额（元）
1 | 调音台 | 雅马哈 MG12XU | 话筒：8 频响：+0.5dB/-0.5dB（20Hz-20kHz） 总谐波失真：0.03%@+14dBu（20 Hz-20kHz） 输入通道：16通道：单声道：8；立体声：4 输出通道：STEREO OUT：2；PHONES：1 母线：立体声：1；编组：4，AUX（包括FX） USB音频：USB音频2.0兼容 采样率：最大192kHz，Bit深度：24-bit 幻象电源电压：+48V 内建数字效果：24编程 外观尺寸：444×130×500mm 功耗：30W 操作温度：0-40℃ 净重：6.8kg | 台 | 1
2 | 主音箱 | 贝塔斯瑞 U8 | 技术规格 系统类型： 8" 2分频, 低音反射式 放大器的建议最大功率：200W-400W 功率容量(持续/峰值)： 350W/700W/1400W 额定阻抗：8 欧 灵敏度（1W/1m) ：96dB±3dB 频率范围（-10dB）： 50Hz-20kHz 频率响应（±3dB）： 70Hz-20kHz 最大声压级：122dB(峰值126dB） 覆盖角（HxV）：1100 x 1000 输入连接器：2xNeutrik® Spekon® NL4MP | 只 | 4
3 | 主功放 | 蜚声 3208 | 频率响应 20 Hz - 20 kHz, +0/-1 dB（@ 1 W） 总谐波失真 <0.5%, 20 Hz - 20 kHz 互调失真 =/ <0.35%（从全额定输出至 -30 dB，60 Hz 和 7 kHz @ 4:1） 转换速率 >10V/美标 电压增益 33 dB 阻尼因数 （8 ohms，10Hz 至 400Hz）> 200 信噪比（A 加权声级） >100 dB 串音（低于额定功率）20 Hz - 1 kHz -75 dB, -59 dB 输入的灵敏度 （全额定功率 @ 8 ohms）0.775V 或 1.4V 输入阻抗（标称平衡，非平衡） 20kΩ, 10kΩ 可用交流线路电压和频率配置 (+10%) 120V~60 Hz; 220V~50/60 Hz; 230-240V~50/60 Hz 尺寸 19" x 3.5" x 12.4" (48.3cm x 8.9cm x 31.5cm) 重量 29.7lbs (13.5kg) IEC 电源连接器 15A | 台 | 1
4 | 一拖二 无线手持话筒 | Baomic BM-688 | 技术参数： 一拖二系统包括： 无线接收机： 可拆卸 1/4 波段天线 背光照明 LCD 含机架安装用附件 1/4"和 XLR 音频输出插口 频率和电源锁定 具有音量控制 坚固耐用的金属结构 手持发射机： 时控的背光照明 LCD 频率和电源锁定 2 节 AA 电池，提供 8 小时不间断使用 100 米（300 英尺）有效工作范围 | 套 | 1
5 | 一拖四 无线会议话筒 | Baomic BM-7074U | ▪使用UHF550-950MHz频段,避免干扰频率。 ▪K采用4信道，采用BK单芯片集成电路。 ▪采用独有的ID码导频技术，彻底解决同频、串频现象 ▪手持麦克风采用优美的流线型外表,把握更舒适。 ▪会议话筒采用超指向电容咪芯，拾音灵敏度高。 ▪灵活的鹅颈式咪杆设计，可360°全方位调节。 ▪高效的电池能耗设计,使话筒能够连续使用更长时间 ▪选用优质零部件,精确合理的电路设计可靠性大大提高。 ▪采用彩色TFT显示屏，可显示、调节菜单功能。 ▪自动扫频，红外线对频。 ▪理想使用距离40米。 | 套 | 1
6 | 时序器 | ABL2008 | 1、输出电流≥16A； 2、控制电源≥8路，延迟时间（每路电源）：2秒， 3、采用智能单片机控制，主要用于顺序启动每路电源和逆反顺序切断 4、数字显示当前电网电压值，用于减少电网运行回路上的瞬间冲击电流，防止电源设施被冲击电流击穿而损坏; 5、产品造型简洁流畅功能布局合理，内置高性能滤波器，输出采用多功能电源座方便用户连接各种规格的负载。 | 台 | 1
7 | 机柜 | 图腾 | 国标专业20U机柜，标配螺母等配件名称：颜色：黑色标准机柜适用于KTV包房、歌厅、会议室等室内使用。内置风扇散热 | 个 | 1
8 | 电子屏 | 金立翔 | P2.5室内高清电子屏 高刷新率 屏内尺寸3.2 * 1.92 整体尺寸3.29 * 2.01 | 套 | 1
10 | 材料 |  | 含高质量音频线 视频线 电源线 音频接头 音响支架 投影支架 线槽 插座 铁架等 | 批 | 1
11 | 主控电脑 | 华硕V5200EA1115-0D8SXAJX10 | 15.6/十一代I3-1115/8G/512G固态/锐炬核显/窄边框/1920*1080/冰川银 | 台 | 1
12 | 施工调试 |  |  | 项 | 1
设备部分合计: | [6 empty] | 0
13 | 会议桌 | 定制 | 5000x1800x750 椭圆 中国风红胡桃色 | 张 | 1
14 | 会议椅 | 定制 | 450x450x900 无扶手 中国风红胡桃色 | 张 | 65
15 | 培训桌 | 定制 | 1200*400*750 中国风红胡桃色 | 张 | 8
16 | 培训桌 | 定制 | 1800*400*750 中国风红胡桃色 | 张 | 10
19 | 人工运输 |  | 运输及安装 | 项 | 1
家具部分合计: | [6 empty] | 0
造价总计（含税）: | [6 empty] | 0